## DC1573A
Item | Qty | Reference | Part Description | Manufacturer / Part #
REQUIRED ELECTRICAL COMPONENTS
1 | 1 | CIN1 | CAP, 1210 4.7uF 20% 25V X7R | TDK C3225X7R1E475M
2 | 1 | CIN2 | CAP, 1210 4.7uF 10% 50V X7R | AVX 12105C475KAT2A
3 | 5 | C1,C2,C3,C4,C5 | CAP, 1210 2.2uF 10% 100V X7R | MURATA GRM32ER72A225KA35L
4 | 1 | C6 | CAP, 0805 4.7uF 10% 10V X5R | TAIYO YUDEN LMK212BJ475KG-T
5 | 1 | C7 | CAP, 0402 2200pF 5% 50V X7R | AVX 04025C222JAT2A
6 | 1 | D1 | DIODE, SCHOTTKY | DIODES INC. PDS560
7 | 1 | L1 | IND, 10uH | SUMIDA CDRH8D38NP-100NC
8 | 1 | M1 | MOSFET N-CHANNEL 60V | VISHAY Si7850DP-T1-E3
9 | 1 | RS1 | RES, 2010 0.015 OHM 1% 1W | IRC LRF2010LF-01-R015-F
10 | 1 | RT | RES, 0402 39.2K OHMS 1% 1/16W | PANASONIC ERJ-2RKF3922X
11 | 1 | R1 | RES, 0603 499K OHMS 1% 1/10W | NIC NRC06F4993TRF
12 | 1 | R4 | RES, 0603 40.2K OHMS 1% 1/10W | NIC NRC06F4022TRF
13 | 2 | R7,R10 | RES, 0402 20K OHMS 1% 1/16W | NIC NRC04F2002TRF
14 | 1 | R8 | RES, 0402 11K OHMS 1% 1/16W | NIC NRC04F1102TRF
15 | 1 | R11 | RES, 0402 30.9K OHMS 1% 1/16W | NIC NRC04F3092TRF
16 | 1 | R13 | RES, 0402 10K OHMS 5% 1/16W | NIC NRC04J103TRF
17 | 1 | R14 | RES, 0402 5.76K OHMS 1% 1/16W | NIC NRC04F5761TRF
18 | 1 | R18 | RES, 0603 1M OHMS 5% 1/10W | VISHAY CRCW06031M00JNEA
19 | 1 | U1 | IC, 8-CHANNEL LED DRIVER | LINEAR TECH LT3760EFE
OPTIONAL ELECTRICAL COMPONENTS
1 | 0 | C10 | DO NOT STUFF | OPTION
2 | 0 | R2,R3,R5,R16 | RES, 0603 OPTION | OPTION
3 | 1 | R6 | RES 0603 0 OHM JUMPER | NIC NR06Z0TRF
4 | 0 | R9, R12 | DO NOT STUFF | OPTION
5 | 1 | R15 | RES, 0603 100K OHMS 5% 1/10W | NIC NRC06J104TRF
6 | 1 | R17 | RES, 0402 0 OHM JUMPER | VISHAY CRCW04020000Z0ED
HARDWARE
1 | 14 | E1-E6,E13,E40-E46 | TURRET | MILL MAX 2501-2-00-80-00-00-07-0
2 | 16 | E7,E9-E11,E14-E16,E18-E20, | TURRET | MILL MAX 2308-2-00-80-00-00-07-0
E22,E23,E27,E31,E35,E39