## Sheet1
Item | Qty | Reference - Des | Part Description | Manufacturer, Part #
REQUIRED CIRCUIT COMPONENTS:
1 | 2 | C1,C2 | CAP, CHIP, X5R, 10uF, 20%, 6.3V, 0805 | MURATA, GRM21BR60J106E39L
2 | 2 | C5,C6 | CAP, CHIP, X5R, 22uF, 20%, 6.3V, 0805 | MURATA, GRM21BR60J226ME39L
3 | 2 | C3,C4 | CAP, CHIP, X7R, 0.1uF, 10%, 16V, 0402 | MURATA, GRM155R71C104KA88D
4 | 1 | C9 | SUPERCAP, 1.2F, 5.5V, 39mm x 17mm | CAP-XX, HS230F
5 | 2 | L1,L2 | INDUCTOR, 3.3UH, 3.0A, 20mΩ, 7mm x 7mm | COILTRONICS, DR73-3R3-R
6 | 1 | R1 | RES., CHIP,1 OHM, 1/16W, 1%, 0402 | VISHAY, CRCW04021R00FKED
7 | 1 | R2 | RES., CHIP,100K, 1/16W, 1%, 0402 | VISHAY, CRCW0402100KFKED
8 | 1 | R4 | RES., CHIP,71.5K, 1/16W, 1%, 0402 | VISHAY, CRCW040271K5FKED
9 | 2 | R5,R6 | RES., CHIP,1MEG, 1/16W, 1%, 0402 | VISHAY, CRCW04021M00FKED
10 | 1 | U1 | 1A HIGH EFFICIENCY 2-CELL SUPERCAPACITOR CHARGER WITH AUTOMATIC CELL BALANCING | LTC3625EDE
OPTIONAL DEMO BOARD CIRCUIT COMPONENTS:
1 | 0 | C7-1 - C8-1 (OPT) | SUPERCAP, 10.0F, 2.7V, 10mm x 30mm | ILLINOIS CAP., 106DCN2R7Q
2 | 0 | C7-2 - C8-2 (OPT) | SUPERCAP, 25.0F, 2.7V, 16mm x 25mm | ILLINOIS CAP., 256DCN2R7Q
3 | 0 | R3(OPT) | RES., CHIP, 1/16W, 1%, 0402 | USER SELECTABLE
4 | 0 | U1 | 1A HIGH EFFICIENCY 2-CELL SUPERCAPACITOR CHARGER WITH AUTOMATIC CELL BALANCING | LTC3625EDE-1 | `
HARDWARE FOR DEMO BOARD ONLY:
1 | 5 | E1 - E5 | TURRET, 0.09 DIA | MILL-MAX, 2501-2
2 | 4 | E6 - E9 | TURRET, 0.061 DIA | MILL-MAX, 2308-2
3 | 2 | JP1, JP2 | HEADER, 3 PINS, 2mm | SAMTEC, TMM-103-02-L-S
4 | 2 | JP1, JP2 | SHUNT 2mm | SAMTEC, 2SN-BK-G
5 | 4 |  | STAND-OFF, NYLON, 0.375" tall (SNAP ON) | KEYSTONE,8832 (SNAP ON)