## 1595A-2
Item | Qty | Ref des | Desc | Manufacturer's Part Number
REQUIRED CIRCUIT COMPONENTS:
1 | 1 | B1 | RECTIFIER, BRIDGE 600V 0.8A | DIODES INC. HD06-T
2 | 1 | C1 | CAP, 0.068uF 20% 305VAC MKP | VISHAY BFC2 339 20683
3 | 1 | C2 | CAP, 0.1uF 10% 400V | RUBYCON 450MMK104J
4 | 1 | C3 | CAP, 10uF 20% 50V ALUM | RUBYCON 50YXJ10M 5X11
5 | 1 | C4 | CAP, 0.22uF 20% 450V FILM | RUBYCON 450MMK 224K
6 | 1 | C6 | CAP, 0603 0.015uF 10% 50V X7R | AVX, 06035C153KAT2A
7 | 1 | C7 | CAP, 0603 0.1uF 10% 50V X7R | AVX 06035C104KAT2A
8 | 1 | C8 | CAP, 0805 4.7uF 20% 16V X5R | AVX 0805YD475MAT2A
9 | 2 | C10,C11 | CAP, 560uF 20% 35V ELEC | RUBYCON 35ZLJ560M 10X20
10 | 1 | C20 | CAP, 2.2nF 10% Y5B TYPE "Y1" | VISHAY 440LD22-R
11 | 1 | C21 | CAP, 0603 4.7pF +/-0.1pF 50V NP0 | AVX 06035A4R7CAT2A
12 | 1 | D1 | DIODE, FAST SWITCHING | DIODES INC. US1J-13-F
13 | 2 | D2,D8 | DIODE, FAST SWITCHING | DIODES INC. BAV20W-7-F
14 | 1 | D5 | DIODE, 150V , 1A, SBR | DIODES INC. SBR1U150SA
15 | 1 | F1 | FUSE, 1A, 300V | COOPER BUSSMANN, SS-5H-1A S
16 | 1 | L1 | IND, 33mH | WURTH ELECTRONIK 7448640418
17 | 1 | L2 | IND, 750uH | WURTH ELECTRONIK 750311431
18 | 1 | Q1 | XSTR, MOSFET, N-CHANNEL 650V | FAIRCHILD SEMI FDPF15N65
19 | 2 | R1,R2 | RES, 1206 100k OHMS 1% 1/4W | VISHAY CRCW1206100KFKEA
20 | 2 | R3,R18 | RES, 0603 100k OHMS 1% 1/10W | VISHAY CRCW0603100KFKEA
21 | 1 | R4 | RES, 0603 4.99k OHMS 1% 1/10W | VISHAY CRCW06034K99FKEA
22 | 2 | R5,R25 | RES, 0603 20 OHMS 1% 1/10W | VISHAY CRCW060320R0FKEA
23 | 1 | R7 | RES, 0603 2k OHMS 1% 1/10W | VISHAY CRCW06032K00FKEA
24 | 1 | R8 | RES, 1206 0.05 OHM 1% 1/4W | VENKEL LCR1206-R050GT
25 | 1 | R9 | RES, 1206 4.02k OHMS 1% 1/4W | VISHAY CRCW12064K02FKEA
26 | 2 | R10,R11 | RES, 1206 499k OHMS 1% 1/4W | VISHAY CRCW1206499KFKEA
27 | 1 | R12 | RES, 0603 3.48k OHMS 1% 1/10W | VISHAY CRCW06033K48FKEA
28 | 1 | R19 | RES, 0603 40.2k OHMS 1% 1/10W | VISHAY CRCW060340K2FKEA
29 | 1 | R20 | RES, 0603 16.9k OHMS 1% 1/10W | VISHAY, CRCW060316K9FKEA
30 | 1 | R21 | RES, 0603 0 OHM JUMPER | VISHAY CRCW06030000Z0EA
31 | 1 | R30 | RES, 200 OHMS 5% 1W METAL OXIDE | KOA MOS1CT52R201J
32 | 1 | T1 | XFMR, FLYBACK | COILCRAFT JA4429-AL
33 | 1 | U1 | IC, TRAIC DMMABLE OFFLINELED DRIVER | LINEAR TECH. LT3799EMSE
34 | 1 | V1 | VARISTOR, 320V RMS 13.5MM RADIAL | SEI CV1320K10T
35 | 1 | Z2 | DIODE, TRANSIENT VOLTAGE SUPPRESSOR 170V | DIODES INC. SMBJ170A
36 | 1 | Z3 | DIODE, ZENER, 33V | DIODES INC.SMAZ33-13-F
ADDITIONAL DEMO BOARD CIRCUIT COMPONENTS:
1 | 0 | R22 | RES, 0603 OPTION | OPTION
HARDWARE
1 | 4 | E1,E2,E4,E5 | TURRET | MILL MAX MILL-MAX 2501-2-00-80-00-00-07-0