## 1599A-2
Item | Qty | Ref -Des | Desc | Manufacturer's Part Number
1 | 18 | C1,C4,C6-C8,C10-C17, | CAP, 0402 1nF 10% 50V X7R | MURATA GRM155R71H102KA01D
C19-C22,C25
2 | 2 | C2,C23 | CAP, 0402 100nF 10% 16V X7R | TAIYO YUDEN EMK105B7104KV-F
3 | 4 | C3,C9,C18,C26 | CAP, 0402 20pF 5% 50V C0G | MURATA GRM1555C1H200J01D
4 | 0 | C5,C32 | CAP, 0402 OPTION | OPTION
5 | 2 | C24,C29 | CAP, 0402 0.3pF +/-0.1pF 50V NPO | MURATA GJM1555C1HR30BB01D
6 | 1 | C27 | CAP, 0402 1uF 10% 6.3V X5R | MURATA GRM155R60J105KE19
7 | 1 | C28 | CAP, 0402 10nF 10% 16V X7R | MURATA GRM155R71C103KA01D
8 | 2 | C30,C31 | CAP, 0402 100pF 5% 50V C0G | MURATA GRM1555C1H101JZ01
9 | 3 | JP1,JP2,JP3 | HEADER,3PIN, 2mm | SAMTEC TMM-103-02-L-S
10 | 2 | J1,J2 | CONN, BNC, SMA 50-OHM EDGE-LANCH | E.F.JOHNSON, 142-0701-851
11 | 5 | R1,L1,L2,R9,R11 | RES, 0402 0 OHM JUMPER | VISHAY CRCW04020000Z0ED
12 | 2 | R2,R10 | RES, 0402 75 OHMS 5% 1/16W | VISHAY CRCW040275R0JNED
13 | 1 | R3 | RES, 0603 1 OHM 1% 1/10W | VISHAY CRCW06031R00FKEA
14 | 0 | R4,R7 | RES, TRIMMING POT OPT | OPTION
15 | 1 | R5 | RES, 0402 9.76k OHMS 1% 1/16W
16 | 1 | R6 | RES, 0402 1.10k OHMS 1% 1/16W
17 | 0 | R12,R13 | RES, 0402 OPTION | OPTION
18 | 8 | TP1-TP8 | TURRET | MILL-MAX 2501-2-00-80-00-00-07-0
19 | 1 | TP9 | TURRET | MILL MAX 2308-2-00-80-00-00-07-0
20 | 1 | U1 | IC, DUAL RMS POWER DETECTOR | LINEAR TECH LTC5583IUF
21 | 3 | JP1,JP2,JP3 | SHUNT, 2mm | SAMTEC 2SN-BK-G