## DC1607A
Item | Qty | Reference | Part Description | Manufacturer / Part #
REQUIRED CIRCUIT COMPONENTS:
1 | 1 | C1 | CAP, CHIP, X7R, 0.01µF, ±10%, 25V, 0402 | MURATA, GRM155R71E103KA01D
2 | 6 | C2,C11,C12,C16, C18,C22 | CAP, CHIP, X5R, 10µF, ±20%, 6.3V, 0603 | TDK, C1608X5R0J106M
3 | 7 | C3,C5,C6,C10, C20,C25,C26 | CAP, CHIP, X5R, 22µF, ±20%, 6.3V, 0805 | TAIYO YUDEN, JMK212ABJ226MG
4 | 1 | C21 | CAP, CHIP, X5R, 0.1µF, ±10%, 16V, 0402 | MURATA, GRM155R71C104KA88
5 | 2 | C13,C14 | CAP, CHIP, X5R, 2.2µF, ±10%, 10V, 0603 | MURATA, GRM188R61A22K
6 | 1 | C23 | CAP, CHIP, X7R, 4.7uF, ±10%, 50V, 1210 | MURATA, GRM32ER71H475KA88
7 | 10 | D1-D10 | DIODE, LED, WHITE, SMT, 0603 | LITEON, LTW-C191TS5
8 | 1 | D11 | DIODE, SCHOTTKY, 40V, 1A, PowerDI 323 | DIODES INC, PD3S140
9 | 4 | L1,L2,L5,L6 | IND, SMT, 2.2µH, 21mΩ, ±20%, 3.7A, 4.0mmX4.0mm | COILCRAFT, XFL4020-222M
10 | 1 | L3 | IND, SMT, 2.2µH, 110mΩ, ±20%, 1.4A, 3.0mmX3.0mm | MagLayers, MLPS3015-2R2N-LT
11 | 1 | L4 | IND, CHIP, 2.2µH, 0.8mΩ, ±20%, 1.3A, 2.5mmX2.0mm | MURATA, LQM2HPN2R2MG0
12 | 1 | L7 | IND, SMT, 10µH, 184mΩ, ±20%, 4A, 5.2mmX5.5mm | VISHAY, IHLP2020BZER-10RM01
13 | 1 | R2 | RES, CHIP, 332KΩ, ±1%, 1/16W, 0402 | VISHAY, CRCW0402332KFKED
14 | 1 | R3 | RES, CHIP, 105KΩ, ±1%, 1/16W, 0402 | VISHAY, CRCW0402105KFKED
15 | 2 | R4,R7 | RES, CHIP, 324KΩ, ±1%, 1/16W, 0402 | VISHAY, CRCW0402324KFKED
16 | 2 | R6,R8 | RES, CHIP, 649KΩ, ±1%, 1/16W, 0402 | VISHAY, CRCW0402649KFKED
17 | 1 | R10 | RES, CHIP, 665KΩ, ±1%, 1/10W, 0402 | VISHAY, CRCW0402665KFKED
18 | 1 | R11 | RES, CHIP, 309KΩ, ±1%, 1/10W, 0402 | VISHAY, CRCW0402309KFKED
19 | 1 | R13 | RES, CHIP, 590KΩ, ±1%, 1/10W, 0402 | VISHAY, CRCW0402590KFKED
20 | 5 | R14,R16,R19,R21, R24 | RES, CHIP, 1KΩ, ±5%, 1/16W, 0402 | VISHAY, CRCW04021K00JNED
21 | 1 | R15 | RES, CHIP, 475KΩ, ±1%, 1/10W, 0402 | VISHAY, CRCW0402475KFKED
22 | 2 | R18,R20 | RES, CHIP, 511KΩ, ±1%, 1/10W, 0402 | VISHAY, CRCW0402511KFKED
23 | 1 | R23 | RES, CHIP, 1.05MΩ, ±1%, 1/16W, 0402 | VISHAY, CRCW04021M05FKED
24 | 1 | R25 | RES, CHIP, 200KΩ, ±1%, 1/16W, 0402 | VISHAY, CRCW0402200KFKED
25 | 1 | R26 | RES, CHIP,2.00MΩ, ±1%, 1/16W, 0402 | VISHAY, CRCW0402200MFKED
26 | 1 | R27 | RES, CHIP, 42.2KΩ, ±1%, 1/16W, 0402 | VISHAY, CRCW040242K2FKED
27 | 1 | R30 | RES, CHIP, 20KΩ, ±1%, 1/16W, 0402 | VISHAY, CRCW040220K0FKED
28 | 2 | R32,R34 | RES, CHIP, 442Ω, ±1%, 1/16W, 0402 | VISHAY, CRCW0402442RFKED
29 | 1 | U1 | 7-CHANNEL CONFIGURABLE HIGH POWER PMIC | LINEAR TECH., LTC3675EUFF
ADDITIONAL DEMO BOARD CIRCUIT COMPONENTS:
1 | 1 | C7 | CAP, CHIP, X5R, 22µF, ±20%, 6.3V, 0805 | TAIYO YUDEN, JMK212BJ226MG
2 | 4 | C4,C9,C15,C17 | CAP, CHIP, NPO, 10pF, ±5%, 50V, 0402 | AVX, 04025A100JAT
3 | 1 | C8 | CAP, CHIP, X5R, 0.1µF, ±10%, 16V, 0402 | MURATA, GRM155R71C104KA88
4 | 0 | C19,C24,C27,C28 (OPT) | CAP, CHIP,
5 | 2 | D12,D13 | DIODE, LED, RED, SMT, 0603 | PANASONIC, LNJ208R8ARA
6 | 7 | R1,R5,R9,R12,R17, R22,R37 | RES, CHIP, 20Ω , ±1%, 1/16W, 0402 | VISHAY, CRCW040220R0FKED
7 | 2 | R28,R29 | RES, CHIP, 0Ω jumper, 1/16W, 0603 | VISHAY, CRCW06030000Z0ED
8 | 2 | R35,R36 | RES, CHIP, 5.1KΩ, ±5%, 1/16W, 0402 | VISHAY, CRCW04025K10JNED
9 | 8 | R31,R33,R39-R44 | RES, CHIP, 1.00MΩ, ±1%, 1/16W, 0402 | VISHAY, CRCW04021M00FKED
10 | 0 | R38,R45-R47 (OPT)
11 | 1 | U2 | I2C EEPROM | MICROCHIP, 24LC025-I/ST
HARDWARE-FOR DEMO BOARD ONLY:
1 | 19 | E1-E11,E17-20,E25-E28 | TURRET, 0.09 DIA | MILL-MAX, 2501-2-00-80-00-00-07-0
2 | 10 | E12-E16,E21-E24, E29 | TURRET, 0.061 DIA | MILL-MAX, 2308-2-00-80-00-00-07-0
3 | 1 | J1 | CONN, I2C HEADER | MOLEX, 87831-1420
4 | 5 | JP1-JP5 | 3 Pin Jumper, 2mm | SAMTEC, TMM-103-02-L-S
5 | 5 | JP1-JP5 | SHUNT, 2mm | SAMTEC, 2SN-KB-G
6 | 1 | PB1 | SWITCH, PUSH BUTTON, SMT | C & K, PTS635SL25SMTRLFS
7 | 4 |  | Stand-off, Nylon, 0.375" tall (Snap on) | KEYSTONE, 8832 (SNAP ON)
8 | 1 |  | FAB, PRINTED CIRCUIT BOARD | DEMO CIRCUIT 1607A
9 | 2 |  | STENCIL - TOP & BOTTOM | STENCIL #1607A-TOP & BOTTOM