## DC1614A
Item | Qty | Reference | Part Description | Manufacturer / Part #
REQUIRED CIRCUIT COMPONENTS:
1 | 4 | C5,C6,C12,C23 | CAP., 0.1uF 50V % 0603 | TDK C1608X7R1H104K
2 | 1 | C7 | CAP., 2.2uF 16V 20% 0805 | TDK C2012X5R1C225M
3 | 8 | C8,C9,C10,C11,C16,C17, | CAP., 10uF 25V % 1206 | Taiyo Yuden TMK316BJ106ML
C18,C19
4 | 1 | C13 | CAP., 0.1uF 16V 10% 0402 | TDK C1005X7R1C104K
5 | 1 | C15 | CAP., 4.7nF 50V 10% 0402 | TDK C1005X7R1H472K
6 | 1 | C20 | CAP., 10pF 50V +/-0.5% 0402 | TDK C1005C0G1H100D
7 | 0 | C21,C25 | CAP., 0.1uF 16V 10% 0402 | TDK C1005X7R1C104K
8 | 1 | C22 | CAP., 1uF 25V 10% 1206 | AVX 12063C105KAT
9 | 1 | C24 | CAP., 10uF 16V 20% 3528 | AVX TAJB106M016
10 | 1 | D1 | Schottky Diode, 30V SOD-323 | Central Semi. CMDSH-3TR
11 | 1 | D2 | Diode Schottky 40V/3Amp | ON Semiconductor MBRS340T3
12 | 1 | L1 | Inductor, 2.2uH | VISHAY IHLP-2525CZ-01 2R2uH
13 | 1 | P1 | Connector DB, R-Angle Female 15 pin | AMP 1-1734530-3
14 | 1 | Q1 | Mosfet P-Chan., 30V PowerPAK1212-8 | Vishay Si7129DN-T1-GE3 #PbF
15 | 4 | Q2,Q3 | Mosfet-N Channel, 30V/10A | Renesas RJK0305DPB-00-J0
16 | 1 | R1 | Resistor, LRC 0.010 1W 1% 2512 | IRC LR2512-01-R010-F
17 | 1 | R3 | RES., CHIP 5.1K 1/16W 1% 0603 | VISHAY CRCW06035K10FKEA
18 | 4 | R9,R12,R43 | Res/Jumper, Chip 0 Ohm 1/16W 1 AMP 0603 | VISHAY CRCW06030000ZEA
19 | 1 | R7 | RES., CHIP 10 Ohm 1/16W 5% 0603 | VISHAY CRCW060310R0JNEA
20 | 1 | R8 | RES., CHIP 6.04K 1/16W 1% 0402 | VISHAY CRCW04026K04FKEA
21 | 1 | R10 | Resistor, LRC 0.012 1W 1% 2512 | IRC LR2512-01-R012-F
22 | 1 | R13 | RES., CHIP 27.4K 1/16W 1% 0402 | VISHAY CRCW040227K4FKEA
23 | 1 | R14 | RES., CHIP 184K 1/16W 0.25% 0402 | NIC COMP NTR-04C1843DTRF
24 | 2 | R15,R16 | RES., CHIP 3.01K 1/16W 1% 0402 | VISHAY CRCW04023K01FKEA
25 | 1 | R19 | RES., CHIP 19.6K 1/16W 0.25% 0402 | NIC COMP NTR-04C1962DTRF
26 | 1 | R25 | RES., CHIP 232 1/16W 1% 0402 | VISHAY CRCW0402232RFKED
27 | 1 | U1 | I.C. Batt. Charger QFN-20(4X4) QFN(20)(UF)4MMX4MM | LINEAR LTC4012CUF
ADDITIONAL CIRCUIT COMPONENTS:
1 | 1 | C1 | CAP., 10uF 35V 20% CAP-CE-5X6.0 | SANYO 35CE10AX
2 | 1 | C2 | CAP., 0.1uF 50V % 0603 | TDK C1608X7R1H104K
3 | 1 | C14 | CAP., 0402 | MF 0402
4 | 1 | D3 | Schottky Rectifier, 40V/5A powermite#3 | Diodes Inc. SBM540-13-F
5 | 1 | D4 | DIODE ZENER, 18V SOD-323 | Diodes Inc., MMSZ5248BS
6 | 2 | D5,D8 | DIODE (GREEN) | Panasonic LN1351C-(TR) PBF
7 | 2 | D6,D7 | DIODE (YELLOW) | Panasonic LN1451C-(TR) PBF
8 | 1 | L2 | Ind., IHLP5050CE-01
9 | 1 | L3 | Ind., CEP125
10 | 1 | Q11 | Mosfet P-Chan., 30V PowerPAK1212-8 | Vishay Si7129DN-T1-GE3 #PbF
11 | 2 | Q4,Q16 | N-MOSFET, SOT23 | ZETEX 2N7002
12 | 2 | Q5,Q6 | Mosfet P-Chan., 30V PowerPAK1212-8 | Vishay Si7129DN-T1-GE3 #PbF
13 | 2 | Q7,Q9 | XSTR., 12V NPN/PNP SOT23-6 | Diode Inc ZXTC2063E6
14 | 2 | Q8,Q10 | Mosfet-N Channel, 30V/10A | Renesas RJK0305DPB-00-J0
15 | 1 | Q12 | TRANSISTOR, MMBT3906WT1 SOT-323 | On Semi., MMBT3906WT1G
16 | 3 | Q13,Q14,Q15 | P-Chan., SOT23 | Siliconix TP0610T
17 | 1 | Q17 | N-Channel, 20V SC-75 | Philips Semi. (NXP) PMR280UN
18 | 1 | RT1 | Thermistor, 100K 0603 | Murata NCP18WF104F12RB
19 | 1 | R2 | RES., CHIP 10K 1/16W 1% 0603 | NIC COMP NCR06F1002TRF
20 | 1 | R4 | RES., CHIP 165K 1/16W 1% 0402 | VISHAY CRCW0402165KFKEA
21 | 3 | R5,R6,R30 | RES., CHIP 100K 1/16W 1% 0402 | AAC, CR05-104JM
22 | 1 | R17 | RES., CHIP 74.1K 1/16W 0.25% 0402 | NIC COMP NTR-04C7412DTRF
23 | 1 | R18 | RES., CHIP 30.9K 1/16W 0.25% 0402 | NIC COMP NTR-04C3092DTRF
24 | 1 | R20 | RES., CHIP 14.3K 1/16W 0.25% 0402 | NIC COMP NTR-04C1432DTRF
25 | 1 | R21 | RES., CHIP 93.1K 1/16W 0.25% 0402 | NIC COMP NTR-04C9312DTRF
26 | 1 | R22 | RES., CHIP 37.0K 1/16W 0.25% 0402 | NIC COMP NTR-04C3702DTRF
27 | 1 | R23 | RES., CHIP 23.2K 1/16W 0.25% 0402 | NIC COMP NTR-04C2322DTRF
28 | 1 | R24 | RES., CHIP 16.9K 1/16W 0.25% 0402 | NIC COMPNTR-04C1692DTRF
29 | 1 | R26 | RES., CHIP 499K 1/16W 1% 0603 | VISHAY CRCW0603499KFKEA
30 | 1 | R27 | RES., CHIP 10 1/16W 5% 0603 | AAC, CR05-104JM
31 | 1 | R31 | RES., CHIP 28.0K 1/16W 1% 0603 | VISHAY CRCW060328K0FKEA
32 | 4 | R32,R33,R34,R35 | RES., CHIP 300 1/16W 5% 0603 | AAC CR16-301JM
33 | 1 | R36 | Res., Chip 54.9K 0.06W 1% 0603
34 | 1 | R37 | Res., Chip 243K 0.06W 1% 0603
35 | 1 | R38 | Res., Chip 13.0K 0.06W 1% 0603
36 | 1 | R40,R41 | Res/Jumper, Chip 0 Ohm 1/16W 1 AMP 0603
37 | 1 | R42 | Res., Chip 26.1K 0.06W 1% 0603
38 | 1 | U2 | I.C., Volt. Reg. DFN(06)(DC)2MMX2MM | Linear Tech. Corp. LT3008EDC-5
HARDWARE-FOR DEMO BOARD ONLY:
1 | 1 | JP1 | Headers, 2 x 8 (2mm Ctrs.) | Samtec TMM-108-02-L-D
2 | 1 | JP2 | Headers, Dbl. Row 2 x 3 2mm Ctrs. | Samtec TMM-103-02-L-D
3 | 3 | JP3,JP4,JP5 | Headers, Sgl. Row 3 Pins 2mm Ctrs. | Samtec TMM-103-02-L-S
4 | 6 | J1,J2,J3,J4,J5,J6 | Connector, Banana Jack | Keystone 575-4
5 | 1 | J7 | Connector, AMP-787441-1 | AMP Inc. 787441-1
6 | 0 | THERM1,THERM2,TP14 | Turret, Testpoint MM/2308 | Mill Max 2308
7 | 13 | TP1,TP2,TP3,TP4,TP5,TP6, | Turret, Testpoint MM/2308 | Mill Max 2308
TP7,TP8,TP9,TP10,TP11
TP12,TP13
8 | 5 | XJP1,XJP2,XJP3,XJP4,XJP5 | Shunt, 2mm Ctrs. | Samtec 2SN-BK-G
9 | 4 |  | STAND-OFF, NYLON 0.5" tall | KEYSTONE, 8833(SNAP ON)
10 | 1 |  | FAB, PC-1614A Rev 1 | DEMO CIRCUIT 1614A
11 | 2 |  | STENCIL | STENCIL DC1614A