## DC1622A
Item | Qty | Reference | Part Description | Manufacturer / Part #
REQUIRED CIRCUIT COMPONENTS:
1 | 2 | C2,C4 | CAP, CHIP X7R, 0.01uF, 50V, 0603 | TDK, C1608X7R1H103K | 0
2 | 2 | C1,C6 | CAP., CHIP X5R, 2.2uF, 25V, 0805 | AVX, 08053C225KAT2A | 0
3 | 2 | C3,C5 | CAP., CHIP X7R, 10uF, 25V, 1210 | TDK, C3225X7R1E106M | 0
4 | 2 | R2,R8 | RES., CHIP 150k 1% 0603 | VISHAY, CRCW0603150KFKEA
5 | 2 | R6,R12 | RES., CHIP 88.7k 1% 0603 | VISHAY, CRCW060388K7FKEA
ADDITIONAL DEMO BOARD CIRCUIT COMPONENTS:
1 | 2 | R3,R9 | RES., CHIP 274k 1% 0603 | VISHAY, CRCW0603274KFKEA
2 | 2 | R4,R10 | RES., CHIP 787k 1% 0603 | VISHAY, CRCW0603787KFKEA | 0
3 | 2 | R5,R11 | RES., CHIP 1M 1% 0603 | VISHAY, CRCW06031M00FKEA | 0
4 | 0 | R1,R7,R13 | OPT.
HARDWARE-FOR DEMO BOARD ONLY:
1 | 8 | E1-E8 | TURRET, TESTPOINT | MILL-MAX, 2501-2-00-80-00-00-07-0
2 | 2 | JP1,JP2 | HEADER, 1X3 PINS, 2MM | SAMTEC, TMM-103-02-L-S
3 | 2 | J1-J2 | HEADER, 2X6 PINS, 2MM | SAMTEC, TMM-106-02-L-D
4 | 4 | JP1,JP2,J1,J2 | SHUNT | SAMTEC, 2SN-BK-G