## DC1632A BOM
DEMO CIRCUIT 1632A
Item | Qty | Reference | Part Description | Manufacture / Part #
REQUIRED CIRCUIT COMPONENTS
1 | 2 | C13,C5 | CAP, X5R 1uF 16V 10% 0603 | AVX 0603YD105KAT2A
2 | 3 | C2,C7,C12 | CAP, X5R 0.1uF 25V 10% 0603 | AVX 06033C104KAT2A
3 | 2 | C3,C11 | CAP, X7R 1000pF 16V 0603 | AVX 0603YC102KAT2A
4 | 1 | C4 | CAP, X5R 4.7uF 16V 10% 0805 | AVX 0805YD475KAT2A
5 | 1 | C6 | CAP, NPO 68pF 25V 10% 0603 | AVX 06033A680KAT2A
6 | 1 | C8 | CAP, X7R 470pF 16V 5% 0603 | AVX 0603YC471JAT2A
7 | 1 | C9 | CAP, X5R 0.01uF 25V 10% 0603 | AVX 06033C103KAT2A
8 | 1 | CIN1 | CAP, 180uF 16V | SANYO 16SVP180MX
9 | 2 | CIN3,CIN4 | CAP, X5R 22uF 16V 1210 | MURATA GRM32ER61C226KE20L
10 | 4 | COUT1,COUT2,COUT3,COUT4 | CAP, 330uF 2.5V SIZE 7343 | SANYO 2R5TPE330M9
11 | 2 | COUT6,COUT5 | CAP, X5R 100uF 6.3V 1206 | MURATA GRM31CR60J107ME 39L
12 | 2 | D1,D2 | DIODE, SCHOTTKY SOD-323 | CENTRAL SEMI CMDSH-4E TR
13 | 2 | L1,L2 | IND, 0.44uH | COILTRONICS FP1308R3-R44-R
14 | 2 | Q1,Q3 | MOSFET, N CHANNEL POWERPAK SO-8 | INFINEON BSC050NE2LS
15 | 2 | Q2,Q4 | MOSFET, N CHANNEL POWERPAK SO-8 | INFINEON BSC010NE2LS
16 | 3 | R11,R29,R33 | RES, CHIP 10K 1% 0603 | VISHAY CRCW060310K0FKEA
17 | 1 | R15 | RES, CHIP 22.1K 1% 0603 | VISHAY CRCW060322K1FKEA
18 | 1 | R13 | RES, CHIP 137K 1% 0603 | VISHAY CRCW0603137KFKEA
19 | 2 | R14,R12 | RES, CHIP 2.2 1% 0603 | VISHAY CRCW06032R20FKEA
20 | 1 | R22 | RES, CHIP 15K 1% 0603 | VISHAY CRCW060315K0FKEA
21 | 6 | R3,R7,R23,R28,R35,R25 | RES, CHIP 0 0603 | VISHAY CRCW06030000Z0EA
22 | 1 | R32 | RES, CHIP 100K 1% 0603 | VISHAY CRCW0603100KFKEA
23 | 6 | R4,R5,R17,R19,R26,R27 | RES, CHIP 10 1% 0603 | VISHAY CRCW060310R0FKEA
24 | 2 | RS1,RS2 | RES, CHIP 0.002 1W 1% 2512 | VISHAY WSL25122L000FEA
25 | 1 | U1 | IC LTC3839EUH QFN 5mm X 5mm | LINEAR TECH. LTC3839EUH#PBF
ADDITIONAL CIRCUIT COMPONENTS
1 | 0 | CIN2 | CAP, SVP-F8, OPT
2 | 0 | CIN5,CIN6,CIN7,CIN8 | CAP, 1210, OPT
3 | 0 | C1,C10 | CAP, 0603, OPT
4 | 0 | COUT9-COUT12 | CAP, SIZE 7343, OPT
5 | 0 | Q5-Q8 | POWERPAK SO-8, OPT
6 | 1 | Q9 | N-Channel MOSFET,TO-252 | VISHAY SUD50N03-12P-E3
7 | 0 | R1,R2,R6,R16,R18,R21,R31, R8,R9,R10,R20,R24 | RES, CHIP 0603, OPT
8 | 1 | R33 | RES, CHIP 10K 1% 0603 | VISHAY CRCW060310K0FKEA
9 | 1 | R34 | RES, CHIP 0.005 1W 1% 2010 | VISHAY WSL20105L000FEA
HARDWARE
1 | 16 | E1-E16 | TESTPOINT, TURRET .095" | MILL-MAX 2501-2-00-80-00-00-07-0
2 | 1 | JP1 | 2MM SINGLE ROW HEADER 3 PIN | SAMTEC TMM-103-02-L-S
3 | 2 | JP3,JP2 | 2MM SINGLE ROW HEADER 4 PIN | SAMTEC TMM-104-02-L-S
4 | 6 | E17-E22 | JACK, BANANA | KEYSTONE 575-4
5 | 1 | J1 | CONN, BNC, 5PINS | CONNEX 112404
6 | 4 | (STAND-OFF) | STAND-OFF, NYLON 0.25" | KEYSTONE 8831 (SNAP ON)