## DC1638A
Item | Qty | Reference | Part Description | Manufacturer / Part # | Kit Qty | Pkg Qty | Bal. | Parts/Purch.
1 | 4 | C5,C6,C7,C8 | CAP., X5R, 1uF, 10V, 10%, 0402 | AVX, 0402ZD105KAT2A
2 | 1 | C1 | CAP.,COG, 1.8pF, 50V, ±0.1pF, 0402 | AVX, 04025A1R8BAT2A
3 | 3 | C13,C16,C18 | CAP., X5R, 1uF, 25V, 10%, 0603 | AVX, 06033D105KAT2A
4 | 0 | C10 (OPT) | CAP., 0402
5 | 2 | C2,C4 | CAP., COG, 1000pF, 25V,10%, 0402 | AVX, 04023A102KAT2A
6 | 1 | C9 | CAP., COG, 100pF, 25V,10%, 0402 | AVX, 04023A101KAT2A
7 | 1 | C3 | CAP., X7R, 0.01uF, 25V, 10%, 0402 | AVX, 04023C103KAT2A
8 | 3 | C12,C14,C15 | CAP., X7R, 0.01uF, 50V, 10%, 0603 | AVX, 06035C103KAT2A
9 | 2 | C11,C17 | CAP., TANTALUM 10uF 20V 20% SMD | AVX, TAJB106M020RNJ
10 | 3 | JP1,JP2,JP3 | HEADER, 1x3 PINS, 2MM | SAMTEC, TMM-103-02-L-S
11 | 3 | JP1,JP2,JP3 | SHUNT, | SAMTEC, 2SN-BK-G
12 | 1 | J1 | CONN, SMA, 50-OHM EDGE-LANCH | E.F.JOHNSON, 142-0701-851
13 | 1 | J2 | HEADER, 2X7PIN, 0.079CC | MOLEX, 87831-1420
14 | 1 | L1 | IND., 1.5nH, +/-0.3nH, 0402 | TOKO, LL1005-FHL1N5S
15 | 8 | TP2,TP4,TP5,TP8-TP11,TP13 | TESTPOINT, TURRET, 0.095 | MILL-MAX, 2501-2-00-80-00-00-07-0
16 | 5 | TP1,TP3,TP12,TP14,TP15 | TESTPOINT, TURRET, 0.065 | MILL-MAX, 2308-2-00-80-00-00-07-0
17 | 1 | R1 | RES., CHIP, 68, 1/16W, 1%, 0402 | VISHAY, CRCW040268R0FKED
18 | 3 | R2,R3,R4 | RES., CHIP, 4.99K, 1/10W, 1%, 0603 | VISHAY, CRCW06034K99FKEA
19 | 0 | R5 (OPT) | RES., 0402
20 | 1 | (FOR INVENTORY ONLY) | CABLE ASSY., 8" STRIP | LINEAR RIBBON CABLE CA-2440
21 | 1 | U1 | IC, LTC5587IDD#PBF, 3X3mm, DFN | LINEAR TECH, LTC5587IDD#PBF
22 | 1 | U2 | IC, LT1761ES5-3.3, TSOT-23 | LINEAR TECH, LT1761ES5-3.3#PBF
23 | 1 | U3 | IC, SERIAL EEPROM, TSSOP8 | MICROCHIP, 24LC025-I/ST
24 | 1 | U4 | IC, LT1761ES5-1.8, TSOT-23 | LINEAR TECH, LT1761ES5-1.8#PBF