## 1639A-2
Item | Qty | Ref - Des | Part Description | Manufacturer's Part Number
REQUIRED CIRCUIT COMPONENTS:
1 | 2 | C1,C5 | CAP., X7R, 1uF, 16V, 10% 0603 | AVX, 0603YC105KAT2A
2 | 3 | C4,C10,C13 | CAP., X7R, 0.1uF, 25V, 10% 0603 | AVX, 06033C104KAT2A
3 | 1 | C9 | CAP., X7R, 0.01µF, 50V, 10% 0603 | AVX, 06035C103KAT2A | 0
4 | 3 | C11,C12,C14 | CAP., X5R, 10uF, 6.3V, 20% 0805 | AVX, 08056D106MAT2A
5 | 1 | C15 | CAP.,CERM 330pF, 50V, NPO, 0805 | AVX, 08055A331JAT2A | 0
6 | 6 | R1,R3,R7,R9,R14,R15 | RES., CHIP, 0, 1/10W, 0603 | VISHAY, CRCW06030000Z0EA | 0
7 | 1 | R2 | RES., CHIP, 49.9, 1/10W, 1% 0603 | VISHAY, CRCW060349R9FKEA
8 | 1 | R8 | RES., CHIP, 10, 1/10W, 1% 0603 | VISHAY, CRCW060310R0FKEA | 0
9 | 1 | R11 | RES., CHIP, 30.1K, 1/10W, 1% 0603 | VISHAY, CRCW060330K1FKEA | 0
10 | 1 | R12 | RES., CHIP, 20K, 1/10W, 1% 0603 | VISHAY, CRCW060320K0FKEA | 0
11 | 1 | U1 | LOW NOISE ADC DRIVER W / TRUE ZERO OUTPUT | LINEAR TECH., LTC6360CMS8E#TRPBF
ADDITIONAL DEMO BOARD CIRCUIT COMPONENTS:
1 | 0 | C2,C6 | CAP., 0805 | OPT
2 | 0 | C3,C7 | CAP., 0603 | OPT
3 | 0 | C8 | CAP., 0603, NPO | OPT
4 | 0 | C16 | CAP., 0805, NPO | OPT | 0
5 | 0 | R4,R6,R10,R13 | RES., 0603 | OPT
6 | 0 | R5 | RES., 0805 | OPT
HARDWARE
1 | 5 | E1-E5 | TESTPOINT, TURRET, .065" pbf | MILL-MAX, 2308-2-00-80-00-00-07-0
2 | 3 | J1,J2,J3 | CONN, BNC, SMA 50-OHM EDGE-LANCH | E.F.JOHNSON, 142-0701-851
3 | 1 | JP1 | HEADER, 3PINS, 2mm | SAMTEC, TMM-103-02-L-S
4 | 1 | XJP1 | SHUNT, 2MM CENTER | SAMTEC, 2SN-BK-G
5 | 4 | MH1,MH2,MH3,MH4 | STAND-OFF, NYLON 0.25" | KEYSTONE, 8831(SNAP ON)