## DC1640A2
Item | Qty | Reference - Des | Part Description | Manufacturer, Part #
REQUIRED CIRCUIT COMPONENTS:
1 | 1 1 | C1 (DC1640A-A) C1 (DC1640A-B) | CAP., X7R, 0.22uF, 16V, 10%, 0603 CAP.,CERAMIC X7R, 1000pF, 50V, 5%, 0603 | AVX, 0603YC224KAT2A KEMET, C0603C102J5RACTU
2 | 3 | CIN1,CIN2,CIN6 | CAP., X5R, 22uF,16V, 1210 | MURATA GRM32ER61C226KE20L
3 | 1 | CIN4 | CAP., SVP, 180uF, 16V, 30mOhm ESR, | SANYO, 16SVP180MX
4 | 2 | COUT1,COUT2 | CAP., X5R, 100uF 6.3V, 20%, 1206 | MURATA, GRM31CR60J107ME39L
5 | 2 | COUT3,COUT4 | CAP., POSCAP, 330uF, 2.5V, 20%, 7343 | SANYO, 2R5TPE330M9
6 | 2 | C3,C9 | CAP., X7R, 0.1uF, 16V, 10%, 0603 | AVX, 0603YC104KAT2A
7 | 1 | C4 | CAP., X7R, 0.01uF, 16V, 10%, 0603 | AVX, 0603YC103KAT2A
8 | 1 | C5 | CAP., C0G, 100pF, 50V, 5%, 0603 | AVX, 06035A101JAT2A
9 | 1 | C6 | CAP., C0G, 470pF, 50V, 10%, 0603 | AVX, 06035A471KAT2A
10 | 1 | C7 | CAP., X5R, 4.7uF, 16V, 10%, 0805 | AVX, 0805YD475KAT2A
11 | 1 | D1 | DIODE, SCHOTTKY, 30V, SOD323 | CENTRAL SEMI., CMDSH3-TR
12 | 1 1 | L1 (DC1640A-A) L1 (DC1640A-B) | INDUCTOR, 0.47uH INDUCTOR, 0.44uH | WURTH ELEKTRONIK 744355047 COILTRONICS, FP1308R3-R44-R
13 | 1 | Q1 | MOSFET, POWER N-CH, LFPAK | RENESAS, RJK0305DPB
14 | 1 | Q2 | MOSFET, POWER N-CH, LFPAK | RENESAS, RJK0330DPB
16 | 1 | R1 | RES., CHIP, 100K, 1/16W, 5%, 0603 | YAGEO, RC0603JR-07100KL
17 | 2 | R2,R3 (1640A-B) | RES 10.0 OHM 1/10W 1% 0603 SMD | YAGEO, RC0603FR-0710RL
18 | 2 | R4,R9 | RES., CHIP, 0 , 1/16W, 0603 | YAGEO, RC0603FR-070RL
19 | 1 | R6 | RES., CHIP, 15K, 1/10W, 1%, 0603 | YAGEO, RC0603FR-0715KLL
20 | 1 | R7 (DC1640A-A) | RES., CHIP, 2.15K, 1/16W, 1%, 0603 | YAGEO, RC0603FR-072K15
21 | 2 | R8,R21 | RES., CHIP, 10K, 1/16W, 1%, 0603 | YAGEO, RC0603FR-0710KL
22 | 2 | R10,R11 | RES., CHIP, 10, 1/16W, 5%, 0603 | YAGEO, RC0603JR-0710RL
23 | 2 | R13,R17 (DC1640A-A) | RES., CHIP, 0 , 1/16W, 0603 | YAGEO, RC0603FR-070RL
24 | 1 | R14 (DC1640A-B) | RES., CHIP, 0 , 1/16W, 0603 | YAGEO, RC0603FR-070RL
25 | 1 1 | R15 (DC1640A-A) R15 (DC1640A-B) | RES., CHIP, 13K, 1/16W, 1%, 0603 RES., CHIP, 16.5K, 1/16W, 1%, 0603 | YAGEO, RC0603FR-0713KL YAGEO, RC0603FR-0716K5L
26 | 1 | R18 | RES., CHIP, 137K, 1/16W, 1%, 0603 | YAGEO, RC0603FR-07137KL
27 | 1 | R20 | RES., CHIP, 2.2, 1/16W, 5%, 0603 | YAGEO, RC0603JR-072R2L
28 | 1 1 | RS1 (DC1640A-A) RS1 (DC1640A-B) | RES., CHIP, 0.000, 2512 RES., CHIP, 0.002, 2512 | TEPRO, RN5326 VISHAY, WSL25122L000FEA
29 | 1 1 | U1 (DC1640A-A) U1 (DC1640A-B) | HIGH EFFICIENCY STEP-DOWN DC-DC CONVERTER | LINEAR TECH., LTC3833EUDC
ADDITIONAL DEMO BOARD CIRCUIT COMPONENTS:
1 | 0 | CIN3 | CAP., SVP-F8 | OPT
2 | 0 | CIN5 | CAP., 1210 | OPT
3 | 0 | COUT5,COUT6 | CAP., 1206 | OPT
4 | 0 | C2,C8,C10 | CAP., 0603 | OPT
5 | 0 | Q3,Q4 | MOSFET, POWER N-CH, LFPAK | OPT
6 | 1 | Q5 | MOSFET, N-CH 30-V (D-S), DPAK-TO252AA | VISHAY, SUD50N03-12P-E3
7 | 1 | R22 | RES., CHIP, 10K, 1/16W, 1%, 0603 | YAGEO, RC0603FR-0710KL
8 | 0 | R2,R3,R14 (DC1640A-A) | RES., CHIP, 0603 | OPT
9 | 0 | R5,R12,R16,R19 | RES., CHIP, 0603 | OPT
10 | 0 | R7,R13,R17 (DC1640A-B) | RES., CHIP, 0603 | OPT
11 | 1 | R23 | RES., CHIP, 0.01, 2010 | IRC, LRC-LRF2010LF-01-R010-G
HARDWARE FOR DEMO BOARD ONLY:
1 | 10 | E1-E10 | TESTPOINT, TURRET, .094" | MILL-MAX, 2501-2-00-80-00-00-07-0
2 | 2 | JP1,JP2 | JMP, 3PIN 1 ROW .079CC | SAMTEC, TMM-103-02-L-S
3 | 2 | SHUNTS FOR JP1&JP2 (1&2) | SHUNT, .079" CENTER | SAMTEC, 2SN-BK-G
4 | 4 | J1,J2,J3,J4 | JACK, BANANA | KEYSTONE, 575-4
5 | 2 | J5,J6 | CONN,BNC,5 PINS | CONNEX, 112404
6 | 4 |  | STAND-OFF, NYLON, 0.375" TALL (SNAP ON) | KEYSTONE,8832 (SNAP ON)