## DC1646A
Item | Qty | Reference | Part Description | Manufacturer / Part #
1 | 3 | C1,C3,C10 | Cap., NPO 100pF 25V 10% 0402 | AVX 04023A101KAT2A
2 | 2 | C2,C11 | Cap., X7R 1000pF 50V 10% 0402 | AVX 04025C102KAT2A
3 | 2 | C4,C9 | Cap., NPO 10pF 25V 10% 0402 | AVX 04023A100KAT2A
4 | 1 | C5 | Cap., C0G 2.2pF 50V ±0.25pF 0402 | MURATA GJM1555C1H2R2CB01D
5 | 0 | C7,C13 (Opt) | Cap., 0402
6 | 0 | C12 (OPT) | Cap., 0603
7 | 1 | C14 | Cap., Tant. 2.2uF 20V 20% 3216 | AVX TPSA225M020R3000
8 | 9 | E1,E2,E5,E7,E8,E9,E10, | Turret, Testpoint 0.063" | Mill Max 2308-2-00-80-00-00-07-0
E11,E12
9 | 3 | J1,J2,J3 | Conn., SMA 50-Ohm | E.F.JOHNSON 142-0701-851
10 | 0 | R1-R5,R7,R9,R12 (Opt) | Res., 0603
11 | 1 | R6 | Res/Jumper, Chip 0 Ohm 1/16W 1 AMP 0603 | Vishay CRCW06030000Z0EA
12 | 3 | R8,R10,R11 | Res., Chip 10K 0.06W 5% 0603 | Vishay CRCW060310K0JNEA
13 | 1 | U1 | I.C., Precision RF Pwr. Det. QFN(16)(UD)3MMX3MM | Linear Tech. Corp. LTC5564IUD
14 | 1 | Z1 | Cap., C0G 0.50pF 50V ±0.1pF 0402 | MURATA GJM1555C1HR50BB01D
15 | 0 | Z2 (OPT) | Res., 0402
16 | 1 |  | FAB, PRINTED CIRCUIT BOARD | DEMO CIRCUIT 1646A
17 | 1 |  | STENCIL | STENCIL 1646A