## 1653A-2
Item | Qty | Ref - Des | Desc | Manufacturer's Part Number
1 | 14 | C1-C13,C19 | CAP, 1206 100nF 20% 100V X7R | MURATA GCM319R72A104MA37D
2 | 11 | C14,C15,C23-C30,C35 | CAP, 0603 1uF 10% 16V X7R | MURATA GCM188R71C105KA64D
3 | 4 | C16,C17,C18,C22 | CAP, 0603 100nF 10% 25V X7R | MURATA GCM188R71E104KA57D
4 | 1 | C20 | CAP, 0603 220pF 5% 50V NPO | AVX 06035A221JAT
5 | 3 | C21,C32,C34 | CAP, 1206 10uF 10% 16V X7R | MURATA GCM31CR71C106KA64L
6 | 1 | C31 | CAP, 1206 1uF 10% 100V X7R | MURATA GRM31CR72A105KA01L
7 | 1 | C33 | CAP, 1206 1000pF 5% 630V U2J | MURATA GCM31A742J102JX01D
8 | 3 | D1,D2,D3 | DIODE, SWITCHING | VISHAY RS07J
9 | 3 | D4,D5,D7 | DIODE, SCHOTTKY | DIODES INC. BAT46W
10 | 1 | D6 | DIODE, ZENER, 62V | DIODES INC. ZMM5265B-7
11 | 13 | D8-D20 | DIODE, ZENER 7.5V 200mW SOD323 | PHILIPS PDZ7.5B
12 | 4 | D21,D22,D23,D24 | DIODE, SWITCHING, DUAL | DIODES INC. BAV99
13 | 6 | E1,E2,E3,E4,E5,E6 | TURRET | MILL MAX 2308-2-00-80-00-00-07-0
14 | 6 | JP1,JP2,JP3,JP4,JP5,JP6 | SHUNT | SAMTEC 2SN-BK-G
15 | 6 | JP1,JP2,JP3,JP4,JP5,JP6 | HEADER,3PIN, 2mm | SAMTEC TMM-103-02-L-S
16 | 1 | J1 | HEADER, 1X16 3.5mm, HORIZ. | WEIDMULLER 1761682001
17 | 2 | J2,J3 | HEADER, 2X7 2mm | MOLEX 87831-1420
18 | 12 | LED1-LED12 | LED, 0603 GREEN | LITE-ON LTST-C190KGKT
19 | 25 | L1-L25 | IND, 1210 10 uH 10 % 187 mA SMD | WURTH ELEKTRONIK 74476410
20 | 1 | P1 | CONN. MATING 1X16 3.5 HORZ | WEIDMULLER 1615770000
21 | 10 | Q1-Q10 | XSTR, MOSFET, P-CHANNEL | RENESAS RQJ0303PGDQALT-E
22 | 2 | Q11,Q12 | XSTR, MOSFET, P-CHANNEL | ROMH RTR020P02
23 | 1 | R1 | RES, 0603 33.2K OHMS 1% 1/4W | NIC NRC06F3322TRF
24 | 1 | R4 | RES, 0603 100 OHMS 5% 1/10W | NIC NRC06F3322TRF
25 | 15 | R5,R7,R9,R11,R13,R15,R17,R19, | RES, 0603 100 OHMS 1% 1/10W | NIC NRC06F1000TRF
R21,R23,R25,R27,R29,R30,R69
26 | 12 | R6,R8,R10,R12,R14,R16,R18, | RES, 0603 3.3k OHMS 5% 1/10W | NIC NRC06J332TRF
R20,R22,R24,R26,R28
27 | 3 | R31,R32,R70 | RES, 0603 10K OHMS 1% 1/10W | NIC NRC06F1002TRF
28 | 2 | R33,R34 | RES, 0603 4.99K OHMS 1% 1/10W | NIC NRC06F4991TRF
29 | 0 | R35,R40 | RES, 1206 OPTION | OPTION
30 | 7 | R36,R37,R39,R41-R44 | RES, 0603 1M OHMS 1% 1/10W | NIC NRC06F1004TRF
31 | 12 | R45-R56 | RES, 0603 475 OHMS 1% 1/10W | NIC NRC06F4750TRF
32 | 12 | R57-R68 | RES, 2512 33 OHMS 5% 1W | NIC NRC100J330TRF
33 | 1 | T1 | XFMR, 1:1:1, 1140uH | PULSE PA0264NL
34 | 1 | U1 | IC, BATTERY MONITOR | LINEAR TECH. LT6803IG-3
35 | 1 | U2 | IC, Op AMP DUAL | LINEAR TECH LT6004CMS8
36 | 1 | U3 | IC, DUAL N-CHANNEL MOSFET DRIVERS | LINEAR TECH. LTC1693-2IS8
37 | 1 | U4 | IC, REGULATOR | LINEAR TECH. LT1790BCS6-5
38 | 1 | U5 | IC, 24LC025-I/ST | MICROCHIP TECH. 24LC025-I/ST
39 | 1 | U6 | IC, 0.25ppm NOISE, LOW DRIFT PRECISION BUFFERED REFERENCE OPTION | LINEAR TECH. LTC6655BHMS8-3.3 OPTION
40 | 4 |  | STANDOFF, SNAP ON | KEYSTONE_8831