## Sheet1
Item | Qty | Reference | Part Description | Manufacturer / Part # | Kit Qty | Pkg Qty | Bal. | Parts/Purch.
|  |  |  | NUMBER OF BOARDS = | 300
1 | 0 | C1-C8,C14,C17,C23-C28,R5-R8,R16 | OPT, 0402
2 | 0 | C9 | OPT, 0603
3 | 7 | C10,C11,C31-C35 | CAP., X7R, 0.1uF, 10%, 16V, 0402 | MURATA, GRM155R71C104KA88D
4 | 2 | C13,C19 | IND., MULTILAYER, 5.1nH, +/-0.3nH, 0402 | MURATA, LQG15HS5N1S02D
5 | 3 | C15,C36,C37 | CAP., C0G, 1000pF, 5%, 50V, 0402 | MURATA, GRM1555C1H102JA01D
6 | 1 | C16 | CAP., X7R, 4.7uF, 10%, 16V, 0805 | MURATA, GRM21BR71C475KA73L
7 | 2 | C12,C18 | RES., CHIP, 0 Ohm, 0402 | VISHAY, CRCW04020000Z0
8 | 4 | C21,C22,C29,C30 | CAP., X5R, 1uF, 10%, 10V, 0402 | MURATA, GRM155R61A105KE15D
9 | 10 | E1-E6,E8-E10,E13 | TESTPOINT, TURRET, .063" | MILL-MAX, 2308-2-00-80-00-00-07-0
10 | 3 | E7,E11,E12 | TESTPOINT, TURRET, .094" | MILL-MAX, 2501-2-00-80-00-00-07-0
11 | 6 | J1-J6 | CONN., SMA, 50-OHM, EDGE-LANCH | E.F.JOHNSON, 142-0701-851
12 | 1 | JP1 | HEADER, 6 X 2 PIN, 2MM | SAMTEC, TMM-106-02-L-D
13 | 6 | XJP1 (6 LOCATION FOR JP1) | SHUNT | SAMTEC, 2SN-BK-G
14 | 8 | L1-L4,R1-R4 | RES., CHIP, 0 Ohm, 0805 | VISHAY, CRCW08050000Z0
15 | 1 | L5 | CAP., C0G, 1.0pF, +/-0.05pF, 0402 | MURATA, GJM1555C1H1R0WB01D
16 | 1 | L6 | CAP., C0G, 1.2pF, +/-0.05pF, 0402 | MURATA, GJM1555C1H1R2WB01D
17 | 5 | PT1-PT5 | POT., 4mm SMD, 500 Ohm | BOURNS, 3214X-1-501-E |  |  |  |  | 9500
18 | 4 | R9,R11,R13,R14 | RES., CHIP, 100 Ohm, 1%, 1/16W, 0402 | VISHAY, CRCW0402100RFKED |  |  |  |  | 750
19 | 1 | R15 | RES., CHIP, 1 Ohm, 1%, 1/8W, 0805 | VISHAY, CRCW08051R00FNEA
20 | 1 | T1 | TRANSFORMER, RF BALUN | ANAREN, BD0826J50200A00
21 | 1 | U1 | IC, LT5585IUF#PBF, QFN 4mm X 4mm | LINEAR TECH., LT5585IUF#PBF
22
Updated 1/27/2012