## Sheet1
Item | Qty | Reference | Part Description | Manufacturer / Part # | Kit Qty | Pkg Qty | Bal. | Parts/Purch.
1 | 0 | C1-C8,C14,C19,C23-C28,C36,C37,R5-R8,R16 | OPT, 0402
2 | 0 | C9 | OPT, 0603
3 | 7 | C10,C11,C31-C35 | CAP., X7R, 0.1µF, 10%, 16V, 0402 | MURATA, GRM155R71C104KA88D
4 | 6 | C12,C18,R10,R12,R17,R18 | RES., CHIP, 0 Ohm, 0402 | VISHAY, CRCW04020000Z0ED
5 | 1 | C13 | CAP., COG, 2.2pF, +/- 0.05pF, 50V, 0402 | MURATA, GJM1555C1H2R2WB01D
6 | 5 | C15,C38-C41 | CAP., X5R, 0.01uF, 10%, 50V, 0402 | MURATA, GRM155R71H103KA88D
7 | 1 | C16 | CAP., X7R, 4.7uF, 10%, 16V, 0805 | MURATA, GRM21BR71C475KA73L
8 | 1 | C17 | CAP., COG, 1.5pF, +/- 0.05pF, 50V, 0402 | MURATA, GJM1555C1H1R5WB01D
9 | 4 | C21,C22,C29,C30 | CAP., X5R, 1µF, 10%, 10V, 0402 | MURATA, GRM155R61A105KE15D
10 | 10 | E1-E6,E8-E10,E13 | TESTPOINT, TURRET, .063" | MILL-MAX, 2308-2-00-80-00-00-07-0
11 | 3 | E7,E11,E12 | TESTPOINT, TURRET, .094" | MILL-MAX, 2501-2-00-80-00-00-07-0
12 | 6 | J1-J6 | CONN., SMA, 50-OHM, EDGE-LANCH | E.F.JOHNSON, 142-0701-851
13 | 1 | JP1 | HEADER, 6 X 2 PIN, 2mm | SAMTEC TMM-106-02-L-D
14 | 6 | XJP1 (6 LOCATION FOR JP1) | SHUNT | SAMTEC 2SN-BK-G
|  | TO BE INSTALLED DURING TEST | [6 empty] | 9500
15 | 8 | L1-L4,R1-R4 | RES., CHIP, 0 Ohm, 0805 | VISHAY, CRCW08050000Z0EA |  |  |  |  | 750
16 | 1 | L5 | IND., MULTILAYER, 3.9nH, +/-0.3nH, 0402 | MURATA, LQG15HS3N9S02D
17 | 1 | L6 | IND., MULTILAYER, 5.6nH, +/-0.3nH, 0402 | MURATA, LQG15HS5N6S02D
18 | 5 | PT1,PT2,PT3,PT4,PT5 | POT., 4mm SMD, 500 Ohm | BOURNS, 3214X-1-501-E
19 | 4 | R9,R11,R13,R14 | RES., CHIP, 100 Ohm, 1%, 1/16W, 0402 | VISHAY, CRCW0402100RFKED
20 | 1 | R15 | RES., CHIP, 1 Ohm, 1%, 1/8W, 0805 | VISHAY, CRCW08051R00FNEA
21 | 2 | T1,T2 | TRANSFORMER, RF, 1:1, 4.5-3000MHz | MINI-CIRCUITS, TC1-1-13M+
22 | 1 | U1 | IC, LTC5584IUF#PBF, QFN 4mm X 4mm | LINEAR TECH., LTC5584IUF#PBF