## Sheet1
Item | Qty | Reference - Des | Part Description | Manufacturer, Part #
REQUIRED CIRCUIT COMPONENTS:
1 | 1 | C2 | CAP., X7R, 10uF, 50V, 10%, 1210 | MURATA, GRM32ER71H106KA88L
2 | 1 | C3 | CAP., X7R, 1uF, 50V, 10%, 0805 | MURATA, GRM21BR71H105KA12B
3 | 1 | C5 | CAP., SMT, 100uF, 20V, 20% | SANYO, 20SVP100M
4 | 1 | C6 | CAP., X7R, 10uF, 25V, 10%, 1206 | MURATA, GRM31CR71E106KA12L
5 | 2 | C7,C8 | CAP, CHIP, X7R, 0.022µF, ±10%, 25V, 0402 | MURATA, GRM155R71E223KA88D
6 | 1 | C9 | CAP., X5R, 4.7µF, 4V, 20%, 0402 | MURATA, GRM155R60G475M
7 | 2 | D1,D2 | SMD, SCHOTTKY BARRIER RECTIFIER | CENTRAL SEMI, CMSH3-40MA
8 | 1 | D5 | SMD, SCHOTTKY DIODE, SOT-23F | CENTRAL SEMI, CMPSH1-4
9 | 1 | D6 | SMD, ZENER DIODE, 6.2V, SOT-23 | CENTRAL SEMI, CMHZ4691
10 | 1 | D8 | SMD, SWITCHING DIODE, SOD323 | VISHAY, 1N4148WS-V
11 | 1 | L1 | POWER INDUCTOR, 15µH, 20%, 3.5A | COILCRAFT, MSS1038-153ML
12 | 1 | R1 | RES., CHIP, 1.33MEG, 1/16W, 1%, 0402 | VISHAY, CRCW04021M33FKED
13 | 1 | R4 | RES., CHIP, 562K, 1/16W, 1%, 0402 | VISHAY, CRCW0402562KFKED
14 | 2 | R5,R6 | RES., CHIP, 100K, 1/16W, 1%, 0402 | VISHAY, CRCW0402100KFKED
15 | 1 | R7 | RES., CHIP, 0.05 OHM, 1/2W, 1%, 1206 | SUSUMU, RL1632R-R050-F
16 | 1 | R9 | RES., CHIP, 174K, 1/16W, 1%, 0402 | VISHAY, CRCW0402174KFKED
17 | 1 | R10 | RES., CHIP, 309K, 1/16W, 1%, 0603 | VISHAY, CRCW0603309KFKED
18 | 1 | R11 | RES., CHIP, 100K, 1/16W, 1%, 0603 | VISHAY, CRCW0603100KFKED
19 | 1 | R12 | RES., CHIP, 1.00MEG, 1/16W, 1%, 0402 | VISHAY, CRCW04021M00FKED
20 | 1 | U1 | SLA 2A BATTERY CHARGER FOR SOLAR POWER | LINEAR TECH.,LT3652HVEDD
ADDITIONAL DEMO BOARD CIRCUIT COMPONENTS:
1 | 1 | C1 | CAP., SMT, 390uF, 50V, 20% | SANYO, 50CE390BS
2 | 2 | C8,C9 | CAP, CHIP, X7R, 0.022µF, ±10%, 16V, 0402 | AVX, 0402YC223KAT2A
3 | 1 | D3 | LED, RED | PANASONIC, LNJ208R8ARA
4 | 1 | D4 | LED, GREEN | LITE-ON, LTST-C190KGKT
5 | 2 | R2,R3 | RES., CHIP, 5.1K,1/4W, 1%, 1206 | VISHAY, CRCW12065K10FKEA
6 | 1 | R8 | RES., CHIP, 20 ,1/16W, 5%, 0402 | VISHAY, CRCW040220R0JNED
7 | 1 | R9 | RES., CHIP, 0 ,1/16W, 5%, 0402 | VISHAY, CRCW040200R0JNED
OPTIONAL DEMO BOARD CIRCUIT COMPONENTS:
1 | 0 | C4(OPT) | CAP, OPT, 0402 | CUSTOMER SELECTABLE
2 | 0 | D7(OPT) | SMD, SCHOTTKY BARRIER RECTIFIER | CENTRAL SEMI, CMSH3-40MA
3 | 0 | D9(OPT) | SMD, ZENER DIODE, 10V, SOT-23 | CENTRAL SEMI, CMHZ4697
4 | 0 | J1(OPT) | HEADER, 3 PINS | HIROSE ELECTRIC, DF3A-3P-2DSA
5 | 0 | R13(OPT) | RES., CHIP, 10K, 1/16W, 1%, 0402 | VISHAY, CRCW040210K0FKED
6 | 0 | R14(OPT) | RES., CHIP, 100K, 1/16W, 1%, 0402 | VISHAY, CRCW0402100KFKED
7 | 0 | Q1(OPT) | SMD, P-CHANNEL MOSFET, 40V, 82mΩ | VISHAY, SI2319DS
HARDWARE FOR DEMO BOARD ONLY:
1 | 7 | E1-E7 | TESTPOINT, TURRET, .095" | MILL-MAX, 2501-2-00-80-00-00-07-0
2 | 1 | J1 | HEADER, 3 PINS | HIROSE ELECTRIC, DF3A-3P-2DSA
4 | 4 | JP1-JP4 | 2MM SINGLE ROW HEADER, 3 PIN | SAMTEC, TMM-103-02-L-S
5 | 4 | JP1-JP4 | SHUNT, | SAMTEC, 2SN-BK-G
6 | 4 |  | STAND-OFF, NYLON 0.625" tall (SNAP ON) | KEYSTONE, 8834 (SNAP ON)