## DC1695A
Required components
Item | Qty | Reference | Part Description | Manufacturer / Part #
REQUIRED CIRCUIT COMPONENTS:
1 | 2 | C2,C10 | CAP., X7R, 2.2uF 100V 10%, 1812 | TDK, C4532X7R2A225K
2 | 1 | C3 | Cap., EL., 47uF/63V, F4 | SUN EL., 63CE47FS
3 | 2 | C4,C13 | CAP., X7R, 0.1uF 50V 10%, 0603 | TDK, C1608X7R1H104K
4 | 1 | C6 | CAP., X7R, 2.2uF 25V, 20%, 0805 | AVX, 08053C225MAT
5 | 2 | C7,C17 | CAP., X7R, 1uF 16V, 10%, 0603 | TDK, C1608X7R1C105K
6 | 1 | C8 | CAP.,NPO, 2.2pF,25V, 10%, 0603 | AVX, 06033A2R2KAT
7 | 1 | C9 | CAP., X7R, 0.01uF 100V 10%, 0603 | AVX, 06031C103KAT
8 | 1 | C12 | CAP., NP0, 2.2nF 50V 10%, 0603 | AVX, 06035A222KAT
9 | 1 | C14 | CAP., NP0, 180pF 25V 5%, 0603 | AVX, 06033A181JAT2A
10 | 1 | C15 | CAP., X7R, 10uF 16V 10%, 1206 | TDK, C3216X7R1C106K
11 | 1 | C16 | POSCAP., 330uF, 4V, 20%,TPE | Sanyo, 4TPE330MIC2
12 | 1 | D1 | DIODE, Power DI-123 | DIODES, DFLS1100
13 | 1 | L1 | IND., 4.7uH, SER1360 Series | Colicraft, SER1360-472KL
14 | 2 | Q1,Q2 | 60V, N-CH | VISHAY, Si7850DP
15 | 1 | RS1 | RES., 0.008 Ohm 1% 1/4W,1206 | VISHAY, WSL12068L000FEA
16 | 3 | R1,R2,R10 | RES., 0 Ohm 1% 1/16W, 0603 | VISHAY, CRCW06030000Z0EA
17 | 2 | R4,R20 | RES., 100K 1% 1/16W, 0603 | VISHAY, CRCW0603100KFKEA
18 | 1 | R5 | RES., 357K 1% 1/16W, 0805 | VISHAY, CRCW0805357KFKEA
19 | 1 | R6 | RES., 41.2K 1% 1/16W, 0603 | VISHAY, CRCW060341K2FKEA
20 | 1 | R7 | RES., 115K 1% 1/16W, 0603 | VISHAY, CRCW0603115KFKEA
21 | 1 | R13 | RES., 100 1% 1/16W, 0603 | VISHAY, CRCW0603100RFKEA
22 | 1 | R15 | RES., 2 Ohm 1% 1/16W, 0603 | VISHAY, CRCW06032R00FNEA
23 | 1 | R17 | RES., 15K 1% 1/16W, 0603 | VISHAY, CRCW060315K0FKEA
24 | 1 | U1 | I.C., LTC3891EFE, TSSOP-20 | Linear tech., LTC3891EFE
ADDITIONAL DEMO BOARD CIRCUIT COMPONENTS:
1 | 0 | C1 | OPT
2 | 0 | R3,C5,R8,R9,R11,C11,R12, | OPT 0603
R16,C18,R19,R21
3 | 0 | D2 | OPT
4 | 0 | Q3 | OPT
5 | 0 | R14 | OPT, 0805
6 | 1 | R18 | RES., 1K 1% 1/16W, 0603 | VISHAY, CRCW06031K00FKEA
HARDWARE-FOR DEMO BOARD ONLY:
7 | 10 | E1-E10 | TESTPOINT, TURRET, .094" | MILL-MAX, 2501-2-00-80-00-00-07-0
8 | 1 | JP1 | JMP, 3PIN 1 ROW, 0.079" | SAMTEC, TMM-103-02-L-S
9 | 1 | JP2 | JMP, 3PIN 2 ROW, 0.079" | SAMTEC, TMM-103-02-L-D
10 | 2 | XJP1,XJP2 | SHUNT, .079" CENTER | SAMTEC, 2SN-BK-G
11 | 4 | MTGS at 4 corners | STANDOFF, NYLON .5 1/2" | KEYSTONE, 8833(SNAP-ON)
Q1 and Q2 Second source MOSFET
|  |  | 60V, N-CH | Renesas, RJK0651DPB
|  |  | 60V, N-CH | Renesas, HAT2266H
|  |  | 60V, N-CH | Infineon, BSC100N06LS3 G
|  |  | 60V, N-CH | Vishay, Si7120DN