## DC1710A GENERAL BOM
Item | Qty | Reference | Part Description | Manufacturer / Part #
1 | 0 | C9B,C9A(OPT) | CAP., 0402
2 | 4 | C3B,C3A,C5B,C5A | CAP., C0G, 22pF, 1%, 50V, 0402 | AVX, 04025A220FAT
3 | 2 | C4,C6 | CAP., X5R, 1uF, 10%, 10V, 0603 | AVX, 0603ZD105KAT
4 | 2 | C7B,C7A | CAP., X7R, 1000pF, 5%, 50V, 0402 | AVX, 04025C102JAT
5 | 7 | E1,E2,E3,E4,E5,E6,E7 | TESTPOINT, TURRET, .061" pbf | MILL-MAX, 2308-2-00-80-00-00-07-0
6 | 5 | J1,J2,J3,J5,J6 | CONN., SMA 50-OHM EDGE-LAUNCH | AMPHENOL CONNEX 132357
7 | 4 | L1B,L1A,L2B,L2A | IND., WIRE-WOUND, 150nH, 2%, 0603 | CoilCraft, 0603CS-R15XGLW
8 | 2 | L3B,L3A | RES., CHIP, 0 OHM, 0603 | VISHAY, CRCW06030000Z0EA
9 | 0 | R1B,R1A,R2B,R2A(OPT) | RES., 0402
10 | 2 | T1B,T1A | TRANSFORMER, SMT, RF WIDEBAND, 4:1 | MINI-CIRCUITS, TC4-1W-7ALN+
11 | 1 | Stencil

## DC1710A-A
Item | Qty | Reference | Part Description | Manufacturer / Part #
1 | 1 | DC1710A GENERAL BOM
2 | 2 | C1B,C1A | CAP., C0G, 100pF, 1%, 50V, 0402 | AVX, 04025A101FAT2A
3 | 1 | C2 | CAP., C0G, 10pF, 1%, 50V, 0402 | AVX, 04025A100FAT2A
4 | 0 | C8B,C8A(OPT.) | CAP., 0402
5 | 1 | U1 | IC. LTC5590IUH QFN 5X5 | LINEAR TECH., LTC5590IUH

## DC1710A-B
Item | Qty | Reference | Part Description | Manufacturer / Part #
1 | 1 | DC1710A GENERAL BOM
2 | 4 | C1B,C1A,C8B,C8A | CAP., C0G, 2.7pF, +/-0.1pF, 50V, 0402 | AVX, 04025A2R7BAT2A
3 | 1 | C2 | CAP., C0G, 4.7pF, +/-0.1pF, 50V, 0402 | AVX, 04025A4R7BAT2A
4 | 1 | U1 | IC. LTC5591IUH QFN 5X5 | LINEAR TECH., LTC5591IUH#PBF

## DC1710A-C
Item | Qty | Reference | Part Description | Manufacturer / Part #
1 | 1 | DC1710A GENERAL BOM
2 | 2 | C1B,C1A | CAP., C0G, 22pF, 1%, 50V, 0402 | AVX, 04025A220FAT
3 | 1 | C2 | CAP., C0G, 2.2pF, +/-0.1pF, 50V, 0402 | AVX, 04025A2R2BAT
4 | 2 | C8B,C8A | CAP., C0G, 4.7pF, +/-0.1pF, 50V, 0402 | AVX, 04025A4R7BAT
5 | 1 | U1 | IC. LTC5592IUH QFN 5X5 | LINEAR TECH., LTC5592IUH

## DC1710A-D
Item | Qty | Reference | Part Description | Manufacturer / Part #
1 | 1 | DC1710A GENERAL BOM
2 | 2 | C1B,C1A | CAP., C0G, 22pF, 1%, 50V, 0402 | AVX, 04025A220FAT
3 | 1 | C2 | CAP., C0G, 1.5pF, +/-0.1pF, 50V, 0402 | AVX, 04025A1R5BAT
4 | 2 | C8B,C8A | CAP., C0G, 10pF, 1%, 50V, 0402 | AVX, 04025A100FAT
5 | 1 | U1 | IC. LTC5593IUH QFN 5X5 | LINEAR TECH., LTC5593IUH