## 1718A-1
Item | Qty | Ref - Des | Desc | Manufacturer's Part Number
1 | 5 | C1,C2,C3,C4,C5 | CAP, 0402 0.1uF 20% 16V X7R | TDK C1005X7R1C104M
2 | 1 | C6 | CAP, 0603 10uF 10% 6.3V X5R | TDK C1608X5R0J106K
3 | 4 | E1,E2,E3,E4 | TURRET | MILL MAX 2308-2
4 | 1 | JP1 | HEADER,3PIN, 2mm | SAMTEC TMM-103-02-L-S
5 | 1 | J1 | HEADER, 2X7 2mm | MOLEX 87831-1420
6 | 1 | R1 | RES, 0402 1K OHMS 5% 1/16W | NIC NRC04J102TRF
7 | 3 | R2,R3,R4 | RES, 0402 4.99K OHMS 1% 1/16W | NIC NR04F4991TRF
8 | 1 | U1 | IC, 16-BIT DELTA SIGMA I2C ADC WITH INTEGRATED PRECISION REFRENCE | LINEAR TECH. LTC2471CDD
9 | 1 | U2 | IC, IC SERIAL EEPROM 2K | MICROCHIP TECH. 24LC025-I/ST
10 | 1 | JP1 | SHUNT, 2mm | SAMTEC 2SN-BK-G