## 1719A-1
Item | Qty | Ref -Des | Desc | Manufacturer's Part Number
1 | 2 | C1,C2 | 0402 2.7pF +/-0.25pF 50V NPO | AVX 04025A2R7CAT2A
2 | 1 | C5 | CAP, 0402 3.9pF +/-0.1pF 50V NPO | AVX 04025A3R9BAT
3 | 4 | C7,C8,C9,C10 | CAP, 0402 10nF 10% 25V X7R | AVX 04023C103KAT
4 | 1 | C11 | CAP, 0603 2.2uF 10% 6.3V X5R | AVX 06036D225KAT
5 | 5 | J1,J2,J3,J4,J5 | CONN, BNC, SMA 50-OHM EDGE-LANCH | E.F.JOHNSON, 142-0701-851
6 | 4 | L1,L2,L3,L4 | 0603 180nH 2% | COILCRAFT 0603HP-R18XJL
7 | 0 | R1,R2,R3,R4 | RES, 0402 OPTION | OPTION
8 | 4 | TP1,TP2,TP3,TP4 | TURRET | MILL-MAX 2308-2-00-80-00-00-07-0
9 | 2 | T1,T2 | XFMR, WIDEBAND 2 TO 500MHz | MINI-CIRCUITS TC8-1+
10 | 1 | U1 | IC, DUAL ACTIVE DOWNCONVERTING MIXER | LINEAR TECH LTC5569IUF