## Sheet1
Item | Qty | Reference | Part Description | Manufacturer / Part #
REQUIRED CIRCUIT COMPONENTS:
1 | 1 | C2 | CAP., X7R, 1.0uF, 50V, 10%, 0805 | MURATA, GRM21BR71H105KA12L
2 | 1 | C3 | CAP., X5R, 22uF, 6.3V, 20%, 1206 | TDK, C3216X5R0J226M
3 | 1 | R2 | RES., CHIP, 0 OHM, 1/16W, 0603 | NIC, NRC06ZOTRF
4 | 1 | R4 | RES., CHIP, 316K, 1/10W, 1%, 0603 | VISHAY, CRCW0603316KFKEA
5 | 1 | R5 | RES., CHIP, 100K, 1/10W, 1% 0603 | VISHAY, CRCW0603100KFKEA
6 | 1 | R6 | RES., CHIP, 221K, 1/10W, 1% 0603 | VISHAY, CRCW0603221KFKEA
7 | 1 | R7 | RES., CHIP, 0 OHM, 1/4W, 1% 1206 | NIC, NRC12Z0TRF
8 | 1 | U1 | IC., Module Regulator, LTM8029EY BGA-35 LEAD | LINEAR TECH., LTM8029EV
ADDITIONAL DEMO BOARD CIRCUIT COMPONENTS:
1 | 1 | C1 | CAP., Alum, 10µF, 50V | SUN ELECT., 50CE10BS
2 | 0 | C4,C5 (OPT) | CAP., 0603
3 | 0 | C6 (OPT.) | CAP., 1210
4 | 0 | C7 (OPT.) | CAP., Alum CAP.,
5 | 0 | R1,R3 (OPT.) | RES., CHIP, 0603
6 | 0 | FB1 (OPT.) | FERRITE BEAD, M TYPE | TAIYO YUDEN, FBMJ3216HS800T
7 | 0 | L1 (OPT.) | IND., 10uH | VISHAY, IHLP-2525CZ-01
HARDWARE-FOR DEMO BOARD ONLY:
1 | 6 | E1-E6 | TESTPOINT, TURRET, .094" pbf | MILL-MAX, 2501-2-00-80-00-00-07-0
2 | 1 | JP1 | 3 PIN 0.079 SINGLE ROW HEADER | SAMTEC, TMM103-02-L-S
3 | 1 | XJP1 | SHUNT, .079" CENTER | SAMTEC, 2SN-BK-G
4 | 1 | Stencil