## DC1726A
Item | Qty | Reference | Part Description | Manufacturer / Part #
REQUIRED CIRCUIT COMPONENTS:
1 | 1 | C3 | CAP., X7R, 0.01uF, 50V, 20% 0603 | AVX, 06035C103MAT2A
2 | 4 | CIN1,CIN2,CIN3,CIN4 | CAP., X7R, 22uF, 6.3V, 20% 1206 | AVX, 12066C226MAT2A
3 | 2 | COUT1,COUT2 | CAP., X5R, 47uF, 6.3V, 20% 1210 | AVX, 12106D476MAT2A
4 | 2 | L1,L2 | INDUCTOR, 1uH | Coilcraft, XFL4020-102MEB
5 | 1 | RT | Res., Chip, 402k, 1/16W, 5% 0603 | VISHAY, CRCW0603402KFKEA
6 | 1 | R1 | Res., Chip, 845k, 1/16W, 1% 0603 | VISHAY, CRCW0603845KFKEA
7 | 1 | R3 | Res., Chip, 562k, 1/16W, 1% 0603 | VISHAY, CRCW0603562KFKEA
8 | 1 | U1 | IC., LTC3618EUF UF-24 | LINEAR TECH., LTC3618EUF#PBF
ADDITIONAL DEMO BOARD CIRCUIT COMPONENTS:
1 | 3 | C1,C2,CFFW1 | CAP., C0G, 10pF, 25V, 20% 0603 | AVX, 06033A100MAT2A
2 | 1 | C4 | CAP., X7R, 0. 1uF, 50V, 20% 0603 | AVX, 06035C104MAT2A
3 | 1 | CIN6 | CAP,. TANT,. 100uF 10V 20% 7343 | AVX, TPSW107M010Y0150
4 | 0 | COUT5,COUT6,CIN5 (OPT) | CAP., 7343
5 | 1 | CITH1 | CAP., NPO, 470pF, 25V, 20% 0805 | AVX, 08053A471MAT2A
6 | 1 | CITH2 | CAP., NPO, 680pF, 25V, 20% 0805 | AVX, 08053A681MAT2A
7 | 2 | COUT3,COUT4 | CAP., X7R, 10uF, 6.3V, 20% 0805 | AVX, 08056C106MAT2A
8 | 0 | COUT7,COUT8 (OPT) | CAP., 1210
9 | 1 | CSS1 | CAP., X7R, 0.01uF, 50V, 20% 0603 | AVX, 06035C103MAT2A
10 | 1 | CFILT | CAP., X7R, 1uF, 10V, 20% 0603 | AVX, 0603ZD105MAT2A
11 | 1 | RFILT | Res., Chip, 24, 1/16W, 5% 0603 | VISHAY, CRCW060324R0JNEA
12 | 1 | RITH1 | Res., Chip, 15.4k, 1/16W, 1% 0805 | VISHAY, CRCW080515K4FKEA
13 | 1 | RITH2 | Res., Chip, 10k, 1/16W, 1% 0805 | VISHAY, CRCW080510K0FKEA
14 | 1 | RTR1 | Res., Chip, 100k, 1/16W, 1% 0603 | VISHAY, CRCW0603100KFKEA
15 | 2 | RPG1,RPG2 | Res., Chip, 100k, 1/16W, 5% 0603 | VISHAY, CRCW0603100KJNEA
16 | 1 | RSS1 | Res., Chip, 4.7M, 1/16W, 5% 0603 | VISHAY, CRCW06034M70JNEA
17 | 0 | RTR3,R9 (OPT) | Res., 0603
18 | 1 | R5 | Res., Chip, 422k, 1/16W, 1% 0603 | VISHAY, CRCW0603422KFKEA
19 | 1 | R7 | Res., Chip, 267k, 1/16W, 1% 0603 | VISHAY, CRCW0603267KFKEA
HARDWARE-FOR DEMO BOARD ONLY:
1 | 2 | JP11,JP12 | HEADER, 3 PIN 0.079 SINGLE ROW | SAMTEC, TMM-103-02-L-S
2 | 4 | JP5,JP6,JP8,JP13 | HEADER, 2x3 PIN 0.079 DOUBLE ROW | SAMTEC, TMM-103-02-L-D
3 | 2 | JP9,JP10 | HEADER, 2x2 PIN 0.079 DOUBLE ROW | SAMTEC, TMM-102-02-L-D
4 | 4 | JP1-JP4 | HEADER , 2 PIN 0.079 SINGLE ROW | SAMTEC, TMM-102-02-L-S
5 | 9 | XJP1,XJP5,XJP6,XJP8-XJP13 | SHUNT, .079" CENTER | SAMTEC, 2SN-BK-G
6 | 14 | E1-E14 | TESTPOINT, TURRET, .094" pbf | MILL-MAX, 2501-2-00-80-00-00-07-0
7 | 4 | MH1-MH4 | STANDOFF, NYLON, 0.25, 1/4" | KEYSTONE, 8831(SNAP ON)