## DC1730A-2
Item | Qty | Reference | Part Description | Manufacturer / Part # | Kit Qty
|  |  |  | NUMBER OF BOARDS = | 525
1 | 1 | C1 | Cap., X5R 22uF 6.3V 20%, 1206 | Taiyo Yuden JMK316BJ226ML-T | 525
2 | 1 | C2 | Cap., X5R 0.22uF 10V 20% 0402 | AVX, 0402ZD224MAT2A | 525
3 | 1 | C3 | Cap., X7R 2.2uF 50V 10% 1206 | MURATA, GRM31CR71H225KA88L | 525
4 | 1 | C4 | Cap., Elect.10uF 50V 10% | SUN ELECT, 50CE10BSS | 525
5 | 1 | C5 | Cap., NPO 10pF 25V 10% 0402 | AVX, 04023A100KAT2A | 525
6 | 6 | E1,E2,E3,E4,E5,E6 | TURRET, 0.094" | MILL-MAX, 2501-2-00-80-00-00-07-0 | 3150
7 | 1 | JP1 | JMP, 1X3-079 | WURTH, 62000311121 | 525
8 | 1 | L1 | IND, 15uH | COOPER/COILTRONICS, MPI4040R3-150-R | 525
9 | 1 | R1 | Res., Chip 1.00M 1/16W 1% 0402 | NIC, NRC04F1004TRF | 525
10 | 1 | R2 | Res., Chip 316K 1/16W 1% 0402 | NIC, NRC04F3163TRF | 525
11 | 1 | R5 | Res., Chip 215K1/16W 1% 0402 | NIC, NRC04F2153TRF | 525
12 | 0 | R7,R8 | Res., 0402 |  | 0
13 | 1 | R9 | Res., Chip 200K 1/16W 5% 0402 | NIC, NRC04J204TRF | 525
14 | 1 | U1 | I.C., Buck Reg. MSE10 | LINEAR TECH., LT3973EMSE | 525
15 | 1 | SHUNT | SHUNT, 2mm Ctrs. | WURTH, 60800213421 | 525
16 | 1 |  | STENCIL | STENCIL 1730A-2 | 1