## 1735A-2CF
Item | Qty | Reference - Des | Part Description | Manufacturer, Part #
REQUIRED CIRCUIT COMPONENTS:
1 | 1 | C2 | CAP, CHIP, X5R, 4.7uF, 10%, 6.3V, 0603 | MURATA, GRM188R60J475KE19D
2 | 1 | C3 | CAP, CHIP, X5R, 2.2uF, 20%, 10V, 0603 | MURATA, GRM188R61A225KE34D
3 | 2 | C4,C5 | CAP, CHIP, X7R, 0.1uF, 10%, 16V, 0402 | MURATA, GRM155R71C104KA88D
4 | 1 | C6 | SUPERCAP, 1.2F, 5.5V, 39mm x 17mm | CAP-XX, HS230F
5 | 1 | C7 | CAP, CHIP, X5R, 47uF, 20%, 6.3V, 1206 | MURATA, GRM31CR60J476ME19L
7 | 1 | R2 | RES., CHIP, 210K 1/16W 1% 0402 | VISHAY, CRCW0402210KFKED
8 | 1 | R3 | RES., CHIP, 121K, 1/16W,1%, 0402 | VISHAY, CRCW0402121KFKED
9 | 1 | R7 | RES., CHIP,100K, 1/16W, 1%, 0402 | VISHAY, CRCW0402100KFKED
10 | 1 | R8 | RES., CHIP, 3.83MEG, 1/16W,1%, 0402 | VISHAY, CRCW04023M83FKED
11 | 1 | R9 | RES., CHIP, 1.21MEG, 1/16W,1%, 0402 | VISHAY, CRCW04021M21FKED
12 | 1 | R10 | RES., CHIP, 255K, 1/16W,1%, 0402 | VISHAY, CRCW0402255KFKED
13 | 1 | R11 | RES., CHIP, 80.6K, 1/16W, 1%, 0402 | VISHAY, CRCW040280K6FKED
14 | 1 | Q1 | MOSFET, -20V, 33mΩ, -5.5A, SUPERSOT-6 | FAIRCHILD, FDC604P
15 | 1 | U1 | 2-CELL SUPERCAPACITOR CHARGER WITH BACKUP POWERPATH CONTROLLER | LINEAR TECH, LTC3226EUD
ADDITIONAL CIRCUIT COMPONENTS:
1 | 1 | C1 | CAP, SMD, OSCON, 220UF 20% 6.3V 6.3mm x 6.0mm | SANYO, 6VPE220M
2 | 0 | C8(OPT) | CAP, CHIP, 0402
3 | 1 | D1 | SMD, SWITCHING DIODE, SOD323 | VISHAY, 1N4148WS-V-GS08
4 | 1 | R1 | RES., CHIP,1.0MEG, 1/16W, 1%, 0402 | VISHAY, CRCW04021M00FKED
5 | 1 | R4 | RES., CHIP, 10.0K, 1/16W, 1%, 0402 | VISHAY, CRCW040210K0FKED
6 | 3 | R5,R6,R16 | RES., CHIP, 100K, 1/16W, 1%, 0402 | VISHAY, CRCW0402100KFKED
7 | 3 | R12-R14 | RES., CHIP, 475K, 1/16W, 1%, 0402 | VISHAY, CRCW0402475KFKED
8 | 1 | R15 | RES., CHIP, 1.00K, 1/16W, 1%, 0402 | VISHAY, CRCW04021K00FKED
9 | 2 | R17,R18 | RES., CHIP, 6.65, 1/4W, 1%, 1206 | VISHAY, CRCW12066R65FKED
10 | 1 | Q2 | MOSFET, 30V, 65mΩ, 3.5A, SOT-23 | VISHAY, Si2306BDS
HARDWARE FOR DEMO BOARD ONLY:
1 | 4 | E1,E2,E8,E9 | TURRET, 0.09 DIA | MILL-MAX, 2501-2
2 | 12 | E3 - E7, E10 - E16 | TURRET, 0.061 DIA | MILL-MAX, 2308-2
3 | 3 | JP1 - JP3 | HEADER, 3 PINS, 2mm | SAMTEC, TMM-103-02-L-S
4 | 3 | JP1 - JP3 | SHUNT 2mm | SAMTEC, 2SN-BK-G
5 | 4 |  | STAND-OFF, NYLON, 0.375" tall (SNAP ON) | KEYSTONE,8832 (SNAP ON)