## DC1736A
Item | Qty | Reference | Part Description | Manufacturer / Part #
REQUIRED CIRCUIT COMPONENTS:
1 | 1 | C1 | Cap., X5R, 47uF 10V 20% 1210 | TDK, C3225X5R1A476M
2 | 1 | C2 | Cap., X5R, 0.47uF 25V 10% 0603 | TDK, C1608X5R1E474K
3 | 1 | C3 | Cap., X5R, 10uF 50V 10%, 1210 | TDK, C3225X5R1H106K
4 | 1 | C5 | Cap., C0G, 10pF 50V 10%, 0402 | TDK, C1005C0G1H100D
5 | 1 | C6 | Cap., X7R, 10nF 25V 10%, 0402 | TDK, C1005X7R1E103K
6 | 1 | D1 | DIODE, Scholtky, PowerDi5 | DIODE INC, PDS360-13
7 | 1 | L1 | IND, 3.3uH | VISHAY, IHLP2020CZER3R3M01
8 | 1 | R1 | Res., Chip, 1.00M 1/16W 1% 0402 | VISHAY, CRCW04021M00FKED
9 | 1 | R2 | Res., Chip, 576K 1/16W 1% 0402 | VISHAY, CRCW0402576KFKED
10 | 1 | R5 | Res., Chip, 78.7K 1/16W 1% 0402 | VISHAY,CRCW040278K7FKED
11 | 1 | R6 | Res., Chip,200K 1/16W 1% 0402 | VISHAY,CRCW0402200KFKED
12 | 1 | U1 | I.C., MSE16 | LINEAR TECH., LT3975EMSE
ADDITIONAL DEMO BOARD CIRCUIT COMPONENTS:
1 | 1 | C4 | Cap., Elect.,100uF 50V 10% | SUN ELECT, 50CE100BS
2 | 1 | C7 | Cap., X5R, 1uF 16V 20%, 0603 | AVX, 0603YD105MAT
3 | 0 | R7,R8(OPT) | Res., 0402
HARDWARE-FOR DEMO BOARD ONLY:
1 | 7 | E1,E2,E3,E4,E5,E6,E7 | TURRET, 0.094" | MILL-MAX, 2501-2-00-80-00-00-07-0
2 | 2 | JP1,JP2 | JMP, 1X3-079 | SAMTEC, TMM-103-02-L-S
3 | 2 | SHUNT | SHUNT, 2mm Ctrs. | SAMTEC, 2SN-BK-G