## DC1741A-2
Item | Qty | Reference | Part Description | Manufacturer / Part # | Kit Qty
|  |  |  | NUMBER OF BOARDS = | 150
1 | 1 | CC | Cap., X7R 0.18uF 25V 10%, 0805 | AVX, 08053C184KAT2A | 150
2 | 1 | CVCC | Cap., X7R 0.1uF 50V 10%, 0805 | AVX, 08055C104KAT2A | 150
3 | 2 | C1,C2 | Cap., X7R 0.039uF 50V 10%, 0805 | AVX, 08055C393KAT2A | 300
4 | 2 | D1,D2 | LED, RED | Panasonic, LN1251C-TR | 300
5 | 2 | D3,D4 | Current Limiting Diode, 3.2V, SOD-80 | Central Semi. Corp. CCLM3500 | 300
6 | 7 | E1,E2,E3,E4,E5,E7,E8 | Turret, Testpoint 0.063" | Mill-Max, 2308-2-00-80-00-00-07-0 | 1050
7 | 4 | J1,J2,J4,J5 | Connector, Banana Jack | Keystone, 575-4 | 600
8 | 2 | M1,M2 | Mosfet N-Chan., 30V, D2PAK | Vishay, SUM85N03-06P-E3 | 300
9 | 2 | R1,R2 | Res., WSL 0.002 1W 1% 2512 | Vishay, WSL25122L000FEA | 300
10 | 1 | R3 | Res., Chip 30.1K 0.1W 1% 0805 | Vishay, CRCW080530K1FKEA | 150
11 | 2 | R4,R6 | Res., Chip 10K 0.1W 5% 0805 | Vishay, CRCW080510K0JNEA | 300
12 | 0 | R5,R7 | Res., 0805 | OPT | 0
13 | 1 | U1 | I.C., Diode-OR Load Share Cont., DFN16DE-4X3 | Linear Technology Corp., LTC4370CDE | 150
14 | 4 | 4 CORNERS | STANDOFF, NYLON, 0.50, 1/2" | KEYSTONE, 8833 (SNAP ON) | 600
15 | 2 |  | STENCILS FOR BOTH SIDES | STENCIL 1741A-2 | 2