## 1744A-2
Item | Qty | Ref - Des | Desc | Manufacturer's Part Number
REQUIRED CIRCUIT COMPONENTS:
1 | 1 | B1 | RECTIFIER, BRIDGE 600V 0.8A | DIODES INC. HD06-T
2 | 1 | C1 | CAP, 33nF 20% 310VAC MKP | VISHAY BFC233920333
3 | 1 | C2 | CAP, 1812 22nF 5% 630V C0G | TDK C4532C0G2J223J
4 | 1 | C3 | CAP, 1210 10uF 20% 50V X7S | TAIYO YUDEN UMK325C7106MM-T
5 | 1 | C4 | CAP, 68nF 10% 450V RADIAL | RUBYCON 450MMK683K
6 | 1 | C6 | CAP, 0603 0.1uF 10% 16V X7R | MURATA GRM188R71C104KA01D
7 | 1 | C7 | CAP, 0603 68nF 10% 50V X7R | AVX 06035C682KAT2A
8 | 1 | C8 | CAP, 0805 4.7uF 10% 25V X5R | TDK C2012X5R1E475K
9 | 1 | C13 | CAP, 0805 2.2nF 10% 250V U2J | MURATA GRM21A7U2E222JW31D
10 | 1 | C20 | CAP, 2.2nF 10% 550VAC TYPE "Y1" | VISHAY 440LD22-R
11 | 1 | C21 | CAP, 0603 4.7pF +/-0.25pF 50V NP0 | AVX 06035A4R7CAT2A
12 | 1 | C22 | CAP, 1500uF 20% 6.3V ELEC | SANYO 6SEPC1500M+T
13 | 1 | D1 | DIODE, ULTRA FAST RECOVERY RECTIFIER | CENTRAL SEMI CMMR1U-06 TR
14 | 2 | D2,D8 | DIODE, FAST SWITCHING | DIODES/ZETEX BAV20W-7-F
15 | 1 | D7 | DIODE, SCHOTTKY BARRIER RECTIFIER | CENTRAL SEMI CMSH2-40L TR13
16 | 1 | D9 | DIODE, ZENER 1.5 WATT | CENTRAL SEMI CMZ5937B TR13
17 | 3 | L1,L2,L3 | IND, 3.3mH, SMD | COILCRAFT LPS6235-335ML
18 | 1 | Q1 | XSTR, MOSFET, N-CHANNEL 600V | INFINEON SPU04N60S5
19 | 2 | R1,R5 | RES, 1206 100k OHMS 5% 1/4W | VISHAY CRCW1206100KJNEA
20 | 1 | R2 | RES, 0805 200k OHMS 5% 1/8W | VISHAY CRCW0805200KJNEA
21 | 2 | R3,R18 | RES, 0603 100k OHMS 1% 1/10W | VISHAY CRCW0603100KFKEA
22 | 1 | R4 | RES, 0603 4.99k OHMS 1% 1/10W | VISHAY CRCW06034K99FKEA
23 | 1 | R8 | RES, 1206 300m OHMS 1% 1/4W | VISHAY RCWE1206R300FKEA
24 | 1 | R9 | RES, 0603 20 OHMS 5% 1/10W | VISHAY CRCW060320R0JNEA
25 | 1 | R10 | RES, 1210 100 OHMS 5% 1/4W | VISHAY CRCW1210100R0JNEA
26 | 2 | R11,R16 | RES, 1206 499k OHMS 1% 1/4W | VISHAY CRCW1206499KFKEA
27 | 1 | R12 | RES, 0603 3.48k OHMS 1% 1/10W | VISHAY CRCW06033K48FKEA
28 | 2 | R17,R24 | RES, 0805 10k OHMS 5% 1/8W | VISHAY CRCW080510K0JNEA
29 | 1 | R19 | RES, 0603 40.2k OHMS 1% 1/10W | NIC NRC06F4022TRF
30 | 1 | R20 | RES, 0603 24.9k OHMS 1% 1/10W | VISHAY CRCW060324K9FKEA
31 | 1 | R30 | RES, 1210 750 OHMS 5% 1/2W | VISHAY CRCW1210750RJNEA
32 | 1 | R32 | RES, 0603 10k OHMS 5% 1/10W | NIC NRC06J103TRF
33 | 1 | T1 | XFMR, FLYBACK (T201) | WURTH ELEKTRONIK 750813002
34 | 1 | U1 | IC, DUAL TRAIC DMMABLE OFFLINELED DRIVER | LINEAR TECH. LT3799EMSE
HARDWARE
| 2 | E4,E5 | TURRET | MILL-MAX 2308-2-00-80-00-00-07-0