## DC1772A
Item | Qty | Reference | Part Description | Manufacturer / Part #
Required Circuit Components
1 | 2 | C1,C10 | Cap., X7S 4.7uF 100V 10% 1210 | TDK C3225X7S2A475K
2 | 4 | C2,C3,C11,C12 | Cap., X7R 2.2uF 100V 10% 1210 | TDK C3225X7R2A225K
3 | 1 | C4 | Cap., X7R 1uF 100V 20% 1206 | TDK C3216X7R2A105M
4 | 1 | C5 | Cap., X5R 1.0uF 10V 10% 0603 | AVX, 0603ZD105KAT2A
5 | 1 | C6 | Cap., X7R 4700pF 25V 20% 0603 | AVX, 06033C472MATAT2A
6 | 1 | C7 | Cap., X5R 0.01uF 16V 20% 0603 | AVX, 0603YD103MAT2A
7 | 1 | C8 | Cap., X7R 0.047uF 50V 10% 0603 | AVX, 06035C473KAT2A
8 | 1 | D1 | Schottky Diode 5A PowerDi5 | Diodes Inc., PDS5100H
9 | 1 | L1 | Inductor, 10uH HC9-SERIES/COOPER | Cooper Bussmann, HC9-100-R
10 | 1 | M1 | Mosfet N-Chan., 100V | Infineon, BSC123N08NS3G
11 | 1 | M2 | Mosfet N-Chan., 100V | Siliconix, Si2328DS-T1-GE3
12 | 1 | RS1 | Res., Chip, 0.008 1/2W 1% 2010 | Vishay, WSL20108L000FEA
13 | 1 | RS2 | Res., Chip, 0.25 1/2W 1% 1206 | Vishay, WSL1206R2500FEA
14 | 1 | R1 | Res., Chip, 499K 0.06W 1% 0402 | Vishay, CRCW0402499KFKED
15 | 1 | R2 | Res., Chip, 90.9K, 0.06W 1% 0402 | Vishay, CRCW040290K9FKED
16 | 1 | R3 | Res., Chip, 1M, 0.1W 1% 0603 | Vishay, CRCW06031M00FKED
17 | 1 | R4 | Res., Chip, 18.2K, 0.06W 1% 0402 | Vishay, CRCW040218K2FKED
18 | 1 | R5 | Res., Chip, 10K, 0.06W 5% 0402 | Vishay, CRCW040210K0JKED
19 | 1 | R6 | Res., Chip, 29.4k, 0.06W 1% 0402 | Vishay, CRCW040229K4FKED
20 | 1 | R7 | Res., Chip, 1M, 0.06W 5% 0402 | Vishay, CRCW04021M00JKED
21 | 1 | R8 | Res., Chip, 140K, 0.06W 1% 0402 | Vishay, CRCW0402140KFKED
22 | 1 | R9 | Res., Chip, 100K, 0.1W 5% 0603 | Vishay, CRCW0603100KJKEA
23 | 1 | R10 | Res., Chip, 124K, 0.1W 1% 0603 | Vishay, CRCW0603124KFKED
24 | 1 | U1 | I.C., LED Driver MSOP(16)-MSE | Linear Tech. Corp., LT3761EMSE
Optional Electrical Components
1 | 0 | C9,C13(OPT) | Cap., 1210
2 | 0 | C14,C15 (OPT) | Cap., 0603
3 | 0 | D2(OPT) | Rectifier, ESIC SMA
4 | 0 | D3(OPT) | Diode, 1N4148W, SOD-123
5 | 0 | M3 (OPT) | MOSFET, N-Chan., SOT23 | (Opt)
6 | 0 | M4 (OPT) | MOSFET, P SO8-PWR | (Opt)
7 | 0 | Q1,Q2,Q3 (OPT) | PNP SOT23 | (Opt)
8 | 1 | R11 | Res., Chip, 0 Ohm, 1206 | Vishay, CRCW12060000Z0EA
9 | 1 | R12 | Res., Chip, 0 Ohm, 0603 | Vishay, CRCW06030000Z0ED
10 | 0 | R13,R17,R19-22 (OPT) | Res., 0402
11 | 0 | R14,R24 (OPT) | Res., 0805
12 | 0 | R15 (OPT) | Res., 1206
13 | 0 | R16,R18,R23,R25-R27 (OPT) | Res., 0603
Optional Hardware
1 | 14 | E1-E14 | Turret, Testpoint | Mill Max, 2501-2-00-80-00-00-07-0