## Sheet1
Item | Qty | Reference | Part Description | Manufacture / Part # | Phone#
NUMBER OF BOARDS 135
1 | 2 | CI, C2 | CAP., TANT 22uF 10V 20% | AVX TAJC226M010R | 803-946-0690
2 | 6 | C3,C4,C7,C12,C14,C15 | CAP., X7R 0.1uF 25V 20% | AVX 08053C104MAT1A | 803-946-0362
3 | 4 | C5,C9,C10,C13 | CAP., Y5V 10uF 16V | AVX 1210YG106ZAT1A | 803-946-0362
4 | 1 | C6 | CAP., NPO 15pF 50V 10% | AVX 08055A150KAT1A | 803-946-0362
5 | 1 | C8 | CAP., Y5V 1uF 16V | AVX 0805YG105ZAT1A | 803-946-0362
6 | 1 | C11 | CAP., NPO 2200pF 25V 10% | AVX 08053A222KAT1A | 803-946-0362
7 | 14 | D0 - D13 | LED, SMT, SUPER RED, 2.1V 15mA | LUMEX SML-LX0805SRC-TR | 847-359-2790
8 | 2 | D14,D15 | DIODE, SCHOTTKY 20V 1A, SMA | GENERAL INST SS12-PKG11 | 516-847-3000
9 | 3 | J1,J2,J3 | CONNECTOR, BANANA JACK, STANDARD | KEYSTONE 575-4 | 718-956-8900
10 | 3 | J4,J5,J7 | CONNECTOR, BNC 50-OHM, PCB-VERTICAL | CONNEX 112404 | 805-378-6464
11 | 1 | J6 | CONNECTOR, HEADER, 18-PIN 2-ROW, 0.100 | COMM CON 3201S-18G1 | 818-301-4200
12 | 1 | J8 | CONNECTOR, HEADER, 6-PIN 2-ROW, 0.100 | COMM CON 3201S-6G1 | 818-301-4200
13 | 1 | JP1 | JUMPER, 2-PIN, 0.079 | COMM CON 2802S-02-G2 | 818-301-4200
14 | 2 | JP2,JP4 | JUMPER, WIRE, .100cc 22-AWG | SAMTEC JL-100-25-T | 800-726-8329
15 | 0 | JP3 OPTIONAL | JUMPER, WIRE, .100cc 22-AWG | SAMTEC JL-100-25-T | 800-726-8329
16 | 1 | JP5 | JUMPER, 6-PIN 2ROW, 0.079 | COMM CON 2202S-06-G2 | 818-301-4200
17 | 2 | JP6,JP7 | JUMPER, 3-PIN, 0.079 | COMM CON 2802S-03-G2 | 818-301-4200
18 | 15 | R0 - R13, R21 | RES., CHIP 1K 1/10W 5% 0805 | TAD CR10-102JM | 800-508-1521
19 | 1 | R14 | RES., CHIP 20-OHM 1/125W 5% 1206 | TAD CR18-200JM | 800-508-1521
20 | 2 | R15,R16 | RES., CHIP 75-OHM 1/10W 5% 0805 | TAD CR10-750JM | 800-508-1521
21 | 1 | R19 | RES., CHIP 51-OHM 1/10W 5% 0805 | TAD CR10-510JM | 800-508-1521
22 | 3 | R17,R18,R20 | RES., CHIP 10K-OHM 1/10W 5% 0805 | TAD CR10-103JM | 800-508-1521
23 | 1 | R22 | RES., CHIP 1M 1/10W 5% 0805 | TAD CR10-105JM | 800-508-1521
24 | 1 | R23 | RES., CHIP 100K 1/10W 5% 0805 | TAD CR10-104JM | 800-508-1521
25 | 1 | U1 | I.C., SO-8, -5V REG | LINEAR LT1175CST-5 | 408-432-1900
26 | 1 | U2 | I.C., SOT-223, 5V REG | LINEAR LT1121CST-5 | 408-432-1900
27 | 1 | U3 | I.C., SO-8, OP AMP | LINEAR LT1363CS8 | 408-432-1900
28 | 1 | U4 | I.C., SOL-28, 14-BIT ADC | LINEAR LTC1418ACG | 408-432-1900
29 | 2 | U5,U6 | I.C. OCTAL D FLIP FLOP, MSOP-20 | MOTOROLA MC74HC574ADT | 602-655-3005
30 | 1 | U7 | I.C., HEX-INV, SCHMITT, MSOP-14 | MOTOROLA MC74HC14ADT | 602-655-3005
31 | 1 | U8 | I.C., OCTAL BUFFER, MSOP-20 | MOTOROLA MC74HC244ADT | 602-655-3005
32 | 3 | FOR JP1,JP6,JP7 | SHUNT, 0.079 | COMM CON CCIJ2MM-138-G | 818-301-4200
33 | 4 |  | HWD., SCREW, #4-40 X 1/4" | ANY
32 | 4 |  | HWD., STAND-OFF NYLON HEX #4-40 X 1/2" | KEYSTONE
33 | 1 |  | PRINTED CIRCUIT BOARDS | DEMO BOARD DC124A
| 1 |  | STENCIL | STENCIL DC124A
33 | 1 |  | FRAME | FRAME 20x20