## DC1781A
Item | Qty | Reference | Part Description | Manufacturer / Part # | Kit Qty | Pkg Qty | Balance | Parts/Purch.
REQUIRED CIRCUIT COMPONENTS:
1 | 3 | CIN1,CIN2,CIN3 | CAP., X7R, 2.2µF, 50V, 10%, 1210 | TDK, C3225X7R1H225K
2 | 1 | CIN4 | CAP., ELECTROLYTIC, 22µF, 50V | SUN ELECT., 50CE22LX
3 | 2 | C2,C9 | CAP., X7R, 0.22µF, 25V, 10%, 0603 | TDK, C1608X7R1E224K
4 | 1 | C1 | CAP., X7R, 0.47µF, 25V, 10%, 0603 | MURATA, GRM188R71E474KA12D
5 | 2 | C3,C10 | CAP., X5R, 47µF, 10V, 20%, 1206 | TAIYO YUDEN, LMK316ABJ476ML-T
6 | 1 | C4 | CAP., X5R, 22µF, 6.3V, 20%, 1206 | TDK, C3216X5R0J226M
7 | 3 | C5,C6,C11 | CAP., X7R, 680pF, 50V, 10%, 0402 | AVX, 04025C681KAT2A
8 | 4 | C7,C8,C13,C20 | CAP., X5R, 0.1µF, 10V, 10%, 0402 | AVX, 0402ZD104KAT2A
9 | 1 | C12 | CAP., X5R, 2.2µF, 6.3V, 20%, 0603 | TDK, C1608X5R0J225M
10 | 3 | C15,C17,C19 | CAP., NPO, 47pF, 50V, 5%, 0402 | TDK, C1005C0G1H470J
11 | 4 | C24,C25,C26,C27 | CAP., X5R, 1µF, 10V, 10%, 0603 | TDK, C1608X5R1A105K
12 | 1 | D4 | DIODE, SCHOTTKY, B340A, SMA-DIODE | DIODES/ZETEX, B340A-13-F
13 | 2 | D5,D6 | DIODE, SCHOTTKY, B240A, SMA-DIODE | DIODES/ZETEX, B240A-13-F
14 | 3 | D7,D8,D9 | DIODE, SCHOTTKY, CMDSH-4E, SOD323 | CENTRAL SEMI., CMDSH-4E
15 | 1 | L1 | IND., 4.7µH, SIZE 2525 | NIC., NPIM74C4R7MTRF
16 | 1 | L2 | IND., 8.2µH, SIZE 2525 | NIC., NPIM74C8R2MTRF
17 | 1 | L3 | IND., 10µH, SIZE 2525 | NIC., NPIM74C100MTRF
18 | 1 | Q1 | XTOR, NPN, 50V LOW SATURATION, MLP322 | DIODES/ZETEX, ZXTCM322TA
19 | 5 | R1,R2,R3,R15,R22 | RES., CHIP, 100K, 1/16W, 1%, 0402 | NIC, NRC04F1003TRF
20 | 1 | R4 | RES., CHIP, 12.4K, 1/16W, 1%, 0402 | NIC, NRC04F1242TRF
21 | 1 | R5 | RES., CHIP, 31.6K, 1/16W, 1% 0402 | NIC, NRC04F3162TRF
22 | 3 | R6,R7,R11 | RES., CHIP, 20K, 1/16W, 1% 0402 | NIC, NRC04F2002TRF
23 | 3 | R8,R9,R23 | RES., CHIP, 10K, 1/16W, 1% 0402 | NIC, NRC04F1002TRF
24 | 1 | R12 | RES., CHIP, 10.2K, 1/16W, 1%, 0402 | NIC, NRC04F1022TRF
25 | 1 | R10 | RES., CHIP, 53.6K, 1/16W, 1% 0402 | NIC, NRC04F5362TRF
26 | 1 | R13 | RES., CHIP, 1.07K, 1/16W, 1% 0402 | NIC, NRC04F1071TRF
27 | 1 | R14 | RES., CHIP, 49.9K, 1/16W, 1% 0402 | NIC, NRC04F4992TRF
28 | 1 | R16 | RES., CHIP, 499, 1/16W, 1% 0402 | NIC, NRC04F4990TRF
29 | 1 | R17 | RES., CHIP, 18.2K, 1/16W, 1% 0402 | NIC, NRC04F1822TRF
30 | 1 | R18 | RES., CHIP, 3.32K, 1/16W, 1% 0402 | NIC, NRC04F3321TRF
31 | 1 | R19 | RES., CHIP, 107K, 1/16W, 1% 0402 | NIC, NRC04F1073TRF
32 | 1 | U1 | I.C., LT3507AEFE, TSSOP 4.4MM | LINEAR TECH., LT3507AEFE
ADDITIONAL DEMO BOARD CIRCUIT COMPONENTS:
1 | 0 | C14,C16,C18,C28 (OPT) | CAP., 0402
2 | 0 | C21 (OPT) | CAP., X7R, 0.01µF, 50V, 10%, 0603
3 | 0 | C22 (OPT) | CAP., X7R, 2.2µF, 50V, 10%, 1210
4 | 0 | C23 (OPT) | CAP., ELECTROLYTIC, 22µF 50V
5 | 0 | C29 (OPT) | CAP., 1206
6 | 0 | D1,D2,D3 (OPT) | DIODE, SCHOTTKY, CMDSH-4E SOD323
7 | 0 | FB1 (OPT) | BEAD, 1206 | TAIYO YUDEN, FB MJ3216HS800
8 | 0 | L4 (OPT) | IND., 22µH, | VISHAY, IHLP4040DZER220-M01
9 | 0 | R20 (OPT) | RES., CHIP, 0402
10 | 0 | R21 (OPT) | RES., CHIP, 0603
HARDWARE-FOR DEMO BOARD ONLY:
1 | 10 | E1,E2,E6-E9,E12-E15 | TP, TURRET, 0.094" | MILL-MAX, 2501-2-00-80-00-00-07-0
2 | 9 | E3-E5,E10,E11,E16-E19 | TP, TURRET, 0.064" | MILL-MAX, 2308-2-00-44