## DC1801A-A
Item | Qty | Reference | Part Description | Manufacturer / Part #
REQUIRED CIRCUIT COMPONENTS:
1 | 1 | CIN1 | CAP., 180uF, 16V, SVP-F8 | SANYO, 16SVP180MX
2 | 2 | CIN3,CIN5 | CAP., X5R, 22uF, 16V, 1210 | MURATA, GRM312ER61C226KE20L
3 | 4 | COUT1,COUT2,COUT5,COUT6 | CAP., 330uF,2.5V, SIZE 7343 | SANYO, 2R5TPE330M9
4 | 4 | COUT3,COUT4,COUT7,COUT8 | CAP., X5R, 100uF, 6.3V, 1206 | MURATA, GRM31CR60J107ME39L
5 | 2 | C3,C16 | CAP., X6R, 0.22uF, 25V, 0603 | MURATA,GRM188R60E224KA88D
6 | 5 | C4,C5,C10,C13,C14 | CAP., X5R, 0.1uF, 16V, 0603 | AVX, 0603YD104KAT2A
7 | 2 | C6,C11 | CAP., NPO, 47pF, 16V, 0603 | AVX,0603YA470JAT2A
8 | 2 | C7,C12 | CAP., X7R, 470pF, 16V, 0603 | AVX, 0603YC471JAT2A
9 | 1 | C8 | CAP., X5R, 4.7uF, 16V, 0805 | AVX, 0805YD475KAT2A
10 | 2 | C9,C18 | CAP., X5R, 1uF, 16V, 0603 | AVX, 0603YD105KAT2A
11 | 2 | D1,D2 | DIODE, SCHOTTKY, SOD-323 | CENTRAL SEMI., CMDSH-4E TR
12 | 2 | L1,L2 | IND, 0.47uH | WURTH, 744355047
13 | 2 | Q1,Q3 | Mosfet, OptiMOS, PG-TDSON-8 | INFINEON, BSC050NE2LS
14 | 2 | Q2,Q4 | Mosfet, OptiMOS, PG-TDSON-8 | INFINEON, BSC010NE2LS
15 | 2 | Q9,Q10 | Mosfet, N-CH, 30V, TO-252 | VISHAY, SUD50N03-12P-E3
16 | 7 | R8,R11,R16,R35,R39,R55,R57 | RES., CHIP, 0 ,0603 | VISHAY, CRCW06030000Z0EA
17 | 2 | R12,R38 | RES., CHIP, 100K, 1%, 0603 | VISHAY, CRCW0603100KFKEA
18 | 3 | R13,R21,R31 | RES., CHIP, 15K, 1%, 0603 | VISHAY, CRCW060315K0FKEA
19 | 0 | R14,R15,R24,R29,R41,R45 (OPT) | RES., CHIP, 0603
20 | 4 | R17,R23,R40,R46 | RES., CHIP, 10K, 1%, 0603 | VISHAY, CRCW060310K0FKEA
21 | 2 | R18,R32 | RES., CHIP, 2.15K 1%, 0603 | VISHAY, CRCW06032K15FKEAEA
22 | 4 | R20,R26,R30,R36 | RES., CHIP, 0 ,0603 | VISHAY, CRCW06030000Z0EA
23 | 2 | R25,R27 | RES., CHIP, 2.2 1%, 0603 | VISHAY, CRCW06032R20FKEA
24 | 1 | R28 | RES., CHIP, 133K, 1%, 0603 | VISHAY, CRCW0603133KFKEA
25 | 2 | R42,R43 | RES., CHIP, 10, 1%, 0603 | VISHAY, CRCW060310R0FKED
26 | 2 | RS1,RS2 | RES., CHIP, 0.000 Ohm, 2W, 2512 | TEPRO, RN5326
27 | 1 | U1 | LTC3838EUHF, QFN, 38-LEAD, | LINEAR TECH. LTC3838EUHF
ADDITIONAL DEMO BOARD CIRCUIT COMPONENTS:
1 | 0 | CIN2 (OPT) | CAP., OPT, SVP-F8
2 | 0 | CIN4,CIN6-CIN8 (OPT) | CAP., OPT, 1210
3 | 0 | C1,C2,C15,C17 (OPT) | CAP., OPT, 0603
4 | 0 | COUT13-COUT16 (OPT) | CAP., OPT, 7343
5 | 0 | Q5-Q8 (OPT) | Mosfet, OptiMOS, PG-TDSON-8
6 | 0 | R1,R3,R4,R6,R7,R9,R10,R19,R34, | RES., CHIP, 0603
R37,R44,R49,R50,R47,R48,R56 (OPT)
7 | 2 | R51,R52 | RES., CHIP, 10K, 1%, 0603 | VISHAY, CRCW060310K0FKEA
8 | 2 | R53,R54 | RES., CHIP, 0.01, 1/2W, 1%, 2010 | VISHAY, WSL2010R0100FEA
HARDWARE-FOR DEMO BOARD ONLY:
1 | 20 | E1-E20 | TESTPOINT, TURRET, .095" | MILL-MAX, 2501-2-00-80-00-00-07-0
2 | 2 | JP1,JP4 | 2MM SINGLE ROW HEADER, 3PIN | SAMTEC, TMM-103-02-L-S
3 | 2 | JP2,JP3 | 2MM SINGLE ROW HEADER, 4PIN | SAMTEC, TMM-104-02-L-S
4 | 4 | XJP1-XJP4 | SHUNT | SAMTEC, 2SN-BK-G
5 | 6 | J1-J6 | JACK, BANANA | KEYSTONE, 575-4
6 | 2 | J7,J8 | CONN, BNC, 5PINS | CONNEX, 112404
7 | 2 | J9,J10 | 2MM SINGLE ROW HEADER, 2PIN | SAMTEC, TMM-102-02-L-S
8 | 4 | MH1-MH4 | STAND-OFF, NYLON 0.25" | KEYSTONE, 8831 (SNAP ON)