## DC1802A-2
Item | Qty | Reference | Part Description | Manufacturer / Part # | Kit Qty | Pkg Qty | Bal. | Parts/Purch.
|  |  |  | NUMBER OF BOARDS = | 200
1 | 0 | C1-OPT | CAP, ELECTROLYTIC, 33µF, ±20%, 63V, 10mmX10.5mm | SUNCON, 63HVH33M | 0 |  | 0
2 | 1 | C2 | CAP, CHIP, X7R, 3.3µF, ±10%, 50V, 1210 | TDK, C3225X7R1H335K | 200 |  | 0
3 | 1 | C3 | CAP, CHIP, X5R, 1µF, ±10%, 16V, 0402 | TDK, C1005X5R1C105K | 200 |  | -200
4 | 1 | C4 | CAP, CHIP, X5R, 47µF, ±20%, 6.3V, 0805 | TDK, C2012X5R0J476M | 200 | 1000 | 0
|  | C4 - ALTERNATE | CAP, CHIP, X5R, 47µF, ±20%, 6.3V, 0805 | SAMSUNG, CL21A476MQYNNNB | 0
5 | 0 | C5-OPT | CAP, CHIP, X5R, 100µF, ±20%, 6.3V, 1206 | MURATA, GRM31CR60J107ME39L
6 | 5 | E1, E2,E3, E4, E5 | TURRET, 0.09 DIA | MILL-MAX, 2501-2-00-80-00-00-07-0 | 1000 |  | -1000
7 | 3 | JP1-3 | 3 PIN JUMPER, 2MM | SAMTEC, TMM-103-02-L-S | 600 |  | -600
8 | 3 | JP1-3 | SHUNT, 2MM | SAMTEC, 2SN-BK-G | 600 |  | -600
9 | 1 | R1 | RES, CHIP, 0Ω JUMPER, 1/16W, 0402 | VISHAY, CRCW04020000Z0ED | 200 |  | -200
10 | 0 | R2-OPT | RES, CHIP, ±1%, 1/16W, 0402 | USER SUPPLIED | 0 |  | 0
11 | 1 | R3 | RES, CHIP, 470kΩ, ±5%, 1/16W, 0402 | VISHAY, CRCW0402470KJNED | 200 |  | -200
12 | 1 | U1 | IC, SMT, WIDE VIN RANGE, LOW NOISE 250mA BUCK-BOOST CHARGE PUMP | LINEAR TECH., LTC3245EMSE | 200 |  | -200
13 | 4 |  | STAND-OFF, NYLON (SNAP ON), 0.375" TALL | KEYSTONE, 8832 (SNAP ON) | 800
14 | 1 |  | FAB, PRINTED CIRCUIT BOARD | DEMO CIRCUIT 1802A-2 | 200 |  | -200
15 | 2 |  | STENCILS - TOP & BOTTOM | DC1802A-2 | 2 |  | -2
[7 empty] | TOTAL | 0