## 1807A-1
Item | Qty | Ref- Des | Desc | Manufacturer's Part Number
1 | 1 | CIN1 | CAP, 180uF 20% 16V OSCON | SANYO OSCON 16SVP180MX
2 | 2 | CIN2,CIN3 | CAP, 1210 10uF 10% 16V X5R | TAIYO YUDEN EMK325BJ106KN-T
3 | 0 | CIN4,CIN5 | CAP, 1210 OPTION | OPTION
4 | 2 | COUT1,COUT4 | CAP, 1210 100uF 20% 6.3V X5R | TDK C3225X5R0J107MT
5 | 4 | COUT2,COUT3,COUT5,COUT6 | CAP, 7343 330uF 20% 2.5V POSCAP | SANYO 2R5TPE330M9
6 | 0 | C1,C37,C38,C48,C49 | CAP, 0603 OPTION | OPTION
7 | 5 | C2,C17,C20,C21,C47 | CAP, 0603 0.1uF 10% 25V X7R | TDK C1608X7R1E104K
8 | 3 | C11,C32,C36 | CAP, 0805 4.7uF 10% 6.3V X5R | AVX 08056D475KAT
9 | 1 | C42 | CAP, 0603 100pF 5% 25V X7R | AVX 06033C101JAT
10 | 1 | C43 | CAP, 0603 220pF 5% 25V NPO | AVX 06033A221JAT2A
11 | 1 | C50 | CAP, 0603 1uF 20% 16V X7R | AVX 0603YC105MAT2A
12 | 2 | D1,D2 | DIODE,CMDSH-3 SOD323 | CENTRAL CMDSH-3-LTC
13 | 12 | E1-E6,E9-E14 | TURRET | MILL-MAX 2501-2-00-80-00-00-07-0
14 | 2 | JP1,JP2 | HEADER,3PIN, 2mm | SAMTEC TMM-103-02-L-S
15 | 1 | JP3 | HEADER, 4PIN | SAMTEC TMM-104-02--L-S
16 | 6 | J1,J2,J3,J4,J5,J6 | JACK, BANANA | KEYSTONE 575-4
17 | 2 | Q1,Q3 | XSTR, N-CHANNEL MOSFET | INFINEON BC050NE2LS
18 | 2 | Q2,Q4 | XSTR, N-CHANNEL MOSFET | INFINEON BSC010NE2LS
19 | 0 | Q5,Q6,Q7,Q8 | DO NOT STUFF | OPTION
20 | 7 | R1,R3,R9,R25,R36,R48,R54 | RES, 0603 0 OHM JUMPER | PANASONIC ERJ3GEY0R00V
21 | 0 | R2,R26,R28,R34,R37,R38, | RES, 0603 OPTION | OPTION
R41,R42,R44,R47,R49,R50,
22 |  | R52,R53,R55,R60
| 1 | R4 | RES, 0603 10K OHMS 1% 1/16W | VISHAY CRCW060310K0FKEB
23 | 1 | R10 | RES, 0603 102k OHMS 5% 1/10W | VISHAY CRCW0603102KJNEA
24 | 1 | R18 | RES, 0603 2.2 OHMS 5% 1/10W | YAYEO RC0603JR-072R2
25 | 1 | R27 | RES, 0603 30.1k OHMS 1% 1/10W | YAYEO RC0603FR-0730K1
26 | 2 | R31,R35 | RES, 0603 5.9K OHMS 1% 1/10W | VISHAY CRCW06035K9FKEA
27 | 2 | R32,R33,R43 | RES, 0603 20K OHMS 1% 1/10W | YAYEO RC0603FR-0720K
28 | 1 | R46 | RES, 0603 100K OHMS 5% 1/10W | VISHAY CRCW0603100KJNEB
29 | 1 | U1 | IC, Dual, 2-Phase Synchronous Step-Down DC/DC Controllers | LINEAR TECH.LTC3869EUFD
30 | 3 | JP1-JP3 | SHUNT, 2mm | SAMTEC 2SN-BK-G

## 1807AA-1
Item | Qty | Ref- Des | Desc | Manufacturer's Part Number
1 | 1 |  | GENERAL BILL OF MATERIALS | LINEAR TECH DC1807A REV 1
2 | 2 | C14,C15 | CAP, 0603 1nF 10% 50V X7R | AVX 06035C102KAT
3 | 2 | C41,C44 | CAP, 0603 1.5nF 10% 50V X7R | AVX 06035C152KAT2A
4 | 2 | L1,L2 | IND, 0.47uH | VITEC 59PR9875, 0.4uH
5 | 2 | RS1,RS2 | RES, 2010 0.002 OHMS 5% 1/2W | VISHAY WSL20102L000FEA
6 | 4 | R29,R30,R39,R40 | RES, 0603 100 OHMS 5% 1/10W | VISHAY CRCW0603100RJNEA
7 | 0 | R45,R51,R61,R62 | RES, 0603 OPTION | OPTION

## 1807AB-1
Item | Qty | Ref- Des | Desc | Manufacturer's Part Number
1 | 1 |  | GENERAL BILL OF MATERIALS | LINEAR TECH DC1807A REV 1
2 | 2 | C14,C15 | CAP, 0603 220nF 10% 25V X7R | TDK C1608X7R1E224K
3 | 2 | C41,C44 | CAP, 0603 1.5nF 10% 50V X7R | AVX 06035C152KAT2A
4 | 2 | L1,L2 | IND, 0.56uH | VISHAY IHLP4040DZ11, 0.56uH
5 | 2 | RS1,RS2 | RES, 2010 0 OHMS 5% 1/2W | TEPRO RN5236
6 | 2 | R61,R62 | RES, 0603 0 OHM JUMPER | PANASONIC ERJ3GEY0R00V
7 | 0 | R29,R30,R39,R40 | RES, 0603 OPTION | OPTION
8 | 2 | R45,R51 | RES, 0603 1.58k OHMS 1% 1/10W | CRCW06031K58FKEA