## Sheet1
Item | Qty | Reference | Part Description | Manufacture / Part # | Kit Qty
|  |  |  | NUMBER OF BOARDS = | 300
1 | 3 | C3,C4,Cin | CAP., TANT TPS 33uF 20V | AVX TPSD336M020R0200 CASE-D | 900
2 | 1 | C1 | CAP., CHIP X7R .01uF 50V | AVX 08055C103MAT2S 0805 | 300
3 | 3 | C6,C2,C9 | CAP., TANT TPS 100uF 10V | AVX TPSD107M010R0080 CASE-D | 900
4 | 0 | C8 | CAP., OPTIONAL |  | 0
5 | 2 | D1,D2 | DIODE, SMT MBR0540LT1 | MOTOROLA MBR0540LT1 SOD-123 | 600
6 | 6 | E1-E6 | TURRET, | MILL-MAX 2501-2 PAD .092 | 1800
7 | 1 | L1 | INDUCTOR, 10uH | SUMIDA CD54-100 | 300
8 | 1 | R1 | RES., CHIP 5.1K 1/8W 5% | TAD CR10-512JM 0805 | 300
9 | 2 | R2,R3 | RES., CHIP 1K 1/8W 1% | TAD CR10-1001FM 0805 | 600
10 | 1 | R4 | RES., CHIP 1.21K 1/8W 5% | TAD CR10-1211FM 0805 | 300
11 | 1 | R5 | RES., CHIP 3.01K 1/8W 1% | TAD CR10-3011FM 0805 | 300
12 | 1 | T1 | TRANSFORMER, | COILTRONICS VP1-0076 | 300
13 | 1 | U1 | IC., LINEAR LT1373CS | LINEAR LT1373CS SO8 | 300
14 | 1 |  | PRINTED CIRCUIT BOARDS | DEMO BOARD DC181A | 300
15 | 1 |  | STENCIL | STENCIL DC181A | 1