## Sheet1
Item | Qty | Reference - Des | Part Description | Manufacturer, Part #
REQUIRED CIRCUIT COMPONENTS:
1 | 1 | COUT1 | CAP., POSCAP, 470uF, 4V,D3L | SANYO, 4TPE470ML
2 | 1 | C1 | Cap., X5R, 10uF, 50V, 20% 1210 | TAIYO YUDEN, UMK325BJ106M
3 | 1 | C5 | Cap., X7R, 1000pF,50V,20% 0603 | AVX, 06035C102MAT2A
4 | 1 | C8 | Cap., X5R, 100uF, 6.3V,20%, 1210 | TAIYO YUDEN, JMK325ABJ107MM-T
5 | 5 | C9-C13 | Cap., X5R, 2.2uF, 10V,10%, 0805 | TAIYO YUDEN, LMK212BJ225KG-T
6 | 1 | R7 | RES., CHIP, 118k, 1%, 0603 | VISHAY,CRCW0603118KFKEA
7 | 1 | R9 | RES., CHIP, 19.6k, 1%, 0402 | VISHAY,CRCW040219K6FKED
8 | 1 | R14 | RES., CHIP, 121k, 1%, 0402 | VISHAY,CRCW0402121KFKED
9 | 1 | R17 | RES., CHIP, 54.9k, 1%, 0402 | VISHAY,CRCW040254K9FKED
10 | 1 | R19 | RES., CHIP, 45.3k, 1%, 0402 | VISHAY,CRCW040245K3FKED
11 | 1 | U1 | IC, LTM8001EY, BGA, 15mmX15mmX3.42mm | LINEAR TECH. LTM8001EY
OPTIONAL DEMO CIRCUIT COMPONENTS:
1 | 0 | CIN1 | CAP., ALUM, 100uF, 50V | SUN ELECT, 50CE100LX
2 | 0 | C2,C3 | Cap., X5R, 1uF , 10V , 20% 0603 | TAIYO YUDEN,LMK107BJ105MA-T
3 | 0 | C4 | Cap., X5R, 10uF, 50V, 20% 1210 | TAIYO YUDEN, UMK325BJ106M
4 | 0 | C6 | Cap., X7R, 100pF, 25V,10%, 0603 | AVX, 06033C101KAT2A
5 | 0 | C14 | Cap., 0603
6 | 0 | C15 | Cap., X5R, 2.2uF, 50V,20%, 1206 | TAIYO YUDEN,UMK316BJ225MD-T
7 | 0 | C16 | Cap., X5R, 10uF, 6.3V,10%, 1206 | TAIYO YUDEN,JMK316BJ106KL-T
8 | 0 | R1 | RES., CHIP, 121K, 1%, 0603 | VISHAY,CRCW0603121KFKEA
9 | 0 | R2,R10,R20 | RES., CHIP, 0, 1206 | VISHAY,CRCW12060000Z0EA
10 | 0 | R3 | RES., CHIP, 107K, 1%, 0603 | VISHAY,CRCW0603107KFKEA
11 | 0 | R4 | RES., CHIP, 174K, 1%, 0603 | VISHAY,CRCW0603174KFKEA
12 | 0 | R5 | RES., CHIP, 100K, 5%, 0603 | VISHAY,CRCW0603100KJNEA
13 | 0 | R6,R11,R13 | RES., CHIP, 0603
14 | 0 | R8 | RES., CHIP, 0, 0402 | VISHAY,CRCW04020000Z0EA
15 | 0 | R12,R16,R22 | RES., CHIP, 0, 0603 | VISHAY,CRCW06030000Z0EA
16 | 0 | R15,R18 | RES., CHIP, 0402
17 | 0 | R21 | RES., CHIP, 287k, 1%, 0603 | VISHAY,CRCW0603287KFKED
18 | 0 | U2 | IC, LTM8020EV, LGA, 6.25mmx6.25x2.32mm | LINEAR TECH. LTM8020EV
HARDWARE:
1 | 21 | E1-E21 | TESTPOINT, TURRET, .095" | MILL-MAX, 2501-2-00-80-00-00-07-0
2 | 1 | JP1 | Header, 3 Pins 2mm Ctrs. | SAMTEC, TMM-103-02-L-S
3 | 1 | JP1 | SHUNT | SAMTEC, 2SN-BK-G
4 | 1 | J1 | CONN, BNC, 5PINS | C0NNEX, 112404
5 | 4 | MH1-MH4 | STAND-OFF, NYLON 0.5'' tall | KEYSTONE, 8833 (SNAP ON)