## 1829A-2
Item | Qty | Ref -Des | Desc | Manufacturer's Part Number
REQUIRED CIRCUIT COMPONENTS:
1 | 2 | CIN1,CIN2 | CAP, 180uF 20% 16V | SANYO 16SVP180MX
2 | 2 | CIN3,CIN4 | CAP, 1210 10uF 20% 25V X5R | TAIYO YUDEN TMK325BJ106MM-T
3 | 2 | COUT1,COUT2 | CAP, 7343 330uF 20% 2.5V POSCAP | SANYO 2R5TPE330M9
4 | 4 | COUT3,COUT6,C15,C16 | CAP, 1210 100uF 20% 6.3V X5R | TDK C3225X5R0J107M
5 | 2 | C19,C21 | CAP, 0603 1uF 10% 25V X5R | TAIYO YUDEN TMK107BJ105MA-T
6 | 2 | C22,C27 | CAP, 0603 220nF 10% 25V X7R | TDK C1608X7R1E224K
7 | 2 | C24,C25 | CAP, 0603 0.1uF 10% 10V X5R | AVX 0603ZD104KAT
8 | 1 | C26 | CAP, 0603 1.5nF 5% 50V C0G | MURATA GRM1885C1H152JA01D
9 | 1 | C28 | CAP, 0603 220pF 10% 25V NPO | AVX 06033A221KAT2A
10 | 1 | C31 | CAP, 0805 4.7uF 20% 10V X5R | TDK C2012X5R1A475M
11 | 1 | D2 | DOIDE, CMDSH-3 | CENTRAL SEMI CMDSH-3
12 | 1 | L1 | IND, 0.33uH | WURTH ELEKTRONIK M744301033
13 | 1 | Q1 | XSTR, POWER MOSFET | INFINEON BSC050NE2LS
14 | 1 | Q3 | XSTR, POWER MOSFET | INFINEON BSC010NE2LS
15 | 1 | Q5 | XSTR, SUD50N03-09P MOSFET | SILICONIX SUD50N03-09P
16 | 5 | R9,R32,R34,R36,R44 | RES, 0603 0 OHM JUMPER 1/10W | VISHAY CRC06030000Z0EA
17 | 1 | R10 | RES, 0603 100K OHM 5% 1/10W | VISHAY CRCW0603100KJNEA
18 | 1 | R11 | RES, 0603 10K OHMS 5% 1/10W | VISHAY CRCE060310K0JNEA
19 | 1 | R12 | RES, 2512 0.010 OHM 5% 1W | VISHAY WSL2512R0100FEA
20 | 1 | R27 | RES 0603 100K OHMS 1% 1/10W | VISHAY CRCW0603100KFKEA
21 | 1 | R28 | RES 0603 1k OHMS 1% 1/10W | VISHAY CRCW06031K00FKEA
22 | 1 | R30 | RES, 0603 931 OHMS 1% 1/10W | YAGEO RC0603FR-07931RL
23 | 2 | R31,R45 | RES, 0603 10 OHMS 5% 1/10W | VISHAY CRCW060310R0JNEA
24 | 1 | R37 | RES, 0603 2.2 OHM 5% 1/10W | VISHAY CRCW06032R20JNEA
25 | 1 | R38 | RES, 0603 20K OHM 1% 1/10W | VISHAY CRCW060320K0FKEA
26 | 1 | R39 | RES, 0603 30.1K OHM 1% 1/10W | VISHAY CRCW060330K1FKEA
27 | 1 | R40 | RES, 0603 10K OHM 1% 1/10W | VISHAY CRCW060310K0FKEA
28 | 1 | R42 | RES, 0603 3.01K OHMS 1% 1/10W | VISHAY CRCW06033K01FKEA
29 | 1 | R43 | RES, 0603 4.64K OHM 1% 1/10W | VISHAY CRCW06034K64FKEA
30 | 1 | U1 | IC, STEP-DOWN CONVERTER | LINEAR TECH LTC3866EUF
ADDITIONAL DEMO BOARD CIRCUIT COMPONENTS:
1 | 0 | COUT4,COUT5 | CAP, 7343 330uF 20% 2.5V POSCAP OPTION | SANYO 2R5TPE330M9 OPTION
2 | 0 | C23,C29,C32,C33,C34 | CAP, 0603 OPTION | OPTION
3 | 0 | Q2,Q4 | XSTR, OPTION | OPTION
4 | 0 | RN1 | THERMISTOR, OPTION | OPTION
5 | 0 | R1-R6,R35,R41,R47,R48 | RES 0603 OPTION | OPTION
6 | 0 | R18 | RES, 2512 OPTION | OPTION
HARDWARE
1 | 13 | E1,E2,E4-E8,E10-E15 | TURRET | MILL-MAX 2501-2-00-80-00-00-07-0
2 | 1 | JP1 | HEADER, 4PIN | SAMTEC TMM-104-02--L-S
3 | 1 | JP2 | HEADER, 3 PIN | SAMTEC TMM-103-02--L-S
4 | 2 | J1,J2 | JACK, BANANA | KEYSTONE 575-4
5 | 2 | J3,J4 | STUD, TEST PIN | PEM KFH-032-10
6 | 4 | J3,J4 | NUT, BRASS PL # 10-32 | ANY, #10-32M/S
7 | 2 | J3,J4 | RING, LUG RING #10 | KEYSTONE, 8205
8 | 2 | J3,J4 | WASHER, TIN, PLATED BRASS | ANY
9 | 2 | J5,J6 | CONN,BNC,5 PINS | CONNEX 112404
10 | 4 | MH1,MH2,MH3,MH4 | STANDOFF, SNAP ON | KEYSTONE_8833
11 | 2 | JP1,JP2 | SHUNT | SAMTEC 2SN-BK-G