## DC1836A
Item | Qty | Reference | Part Description | Manufacturer / Part # | Kit Qty
|  |  |  | NUMBER OF BOARDS = | 150
1 | 1 | C1 | Cap.,OPT, 1206 |  | 150
2 | 1 | C2 | Cap., X7R, 0.1µF 50V 10%, 0805 | AVX, 08055C104KAT2A | 150
3 | 0 | C3,C7 | Cap.,OPT, 0603 |  | 0
4 | 1 | C4 | Cap., X5R 0.47µF 10V 10%, 0603 | TAIYO YUDEN, LMK107BJ474KA | 150
5 | 1 | C5 | Cap., X5R 1uF 10V 10%, 0603 | AVX, 0603ZD105KAT2A | 150
6 | 1 | C6 | Cap., X7R 10nF 10V 10%, 0603 | AVX, 0603ZC103KAT2A | 150
7 | 1 | C8 | Cap., X5R 2.2uF 10V 10%, 0603 | MURATA, GRM188R61A225K | 150
8 | 1 | C9 | Cap., X5R 0.1uF 10V 10%, 0603 | AVX, 0603ZD104KAT2A | 150
9 | 13 | E1-E13 | TP, TURRET, 0.064" PAD120-064 | MILL-MAX, 2308-2-00-80-00-00-07-0 | 1950
10 | 5 | JP1-JP5 | HD1X3-079 | SAMTEC, TMM103-02-L-S | 750
11 | 5 | XJP1-XJP5 | SHUNT | SAMTEC, 2SN-BK-G | 750
12 | 2 | D1,D2 | LED, GREEN | PANASONIC LN1351-C-TR | 100
13 | 1 | D3 | LED, RED | PANASONIC LN1251-C-TR | 100
14 | 1 | D4 | LED, AMBER | PANASONIC LN1451-C-TR | 100
15 | 1 | R1 | Res., Chip 1K, 1/10W 1%, 0603 | VISHAY, CRCW06031K00FKEA | 100
16 | 2 | R2,R4 | Res., Chip 200K, 1/16W 1%, 0402 | VISHAY, CRCW0402200KFKED | 100
17 | 1 | R3 | Res., Chip 5.1K, 1/16W 1%, 0402 | VISHAY, CRCW04025K10FKED | 100
18 | 0 | R5,R7 | Res., OPT 0402 |  | 100
19 | 1 | R8 | Res., Chip 100K, 1/16W 1%, 0402 | VISHAY, CRCW0402100KFKED | 100
20 | 1 | R9 | Res., Chip 845K, 1/16W 1%, 0402 | VISHAY, CRCW0402845KFKED | 100
21 | 1 | R10 | Res., Chip 115K, 1/16W 1%, 0402 | VISHAY, CRCW0402115KFKED | 100
22 | 4 | R11,R12,R13,R14 | Res., Chip 475, 1/16W 1%, 0402 | VISHAY, CRCW0402475RFKED | 100
23 | 2 | R6,R19 | Res., Chip 10K, 1/16W 1%, 0402 | VISHAY, CRCW040210KFKED | 100
24 | 1 | SW1 | SWITCH, Push Button | PANASONIC EVQPJS05K | 100
25 | 1 | U3 | I.C., LT3060ETS8, TS8 | LINEAR TECH., LT3060ETS8 | 150
26 | 2 | U6,U7 | I.C., LT6700CS6-1, SOT23-6 | LINEAR TECH., LT6700CS6-1 | 300
27 | 4 | MH1-MH4 | STAND-OFF, NYLON 0.25" TALL | KEYSTONE, 8831(SNAP ON) | 600
28 | 2 |  | STENCIL TOP AND BOTTOM | STENCIL DC1836A | 2

## DC1836A-A
Item | Qty | Reference | Part Description | Manufacture / Part #
1 | 1 |  | DC1836A GENERAL BOM |  | 1
2 | 1 | U1 | I.C., LTC2955IDDB-1 DFN10DDB | LINEAR TECH., LTC2955IDDB-1 | 75
3 | 2 | R15,R16 | Res., Chip 100K, 1/16W 1%, 0402 | VISHAY, CRCW0402100KFKED | 150
4 | 0 | R17,R18 | Res., OPT 0402 |  | 0
5 | 1 |  | FAB, PRINTED CIRCUIT BOARD | DEMO CIRCUIT 1836A | 75

## DC1836A-B
Item | Qty | Reference | Part Description | Manufacture / Part #
1 | 1 |  | DC1836A GENERAL BOM |  | 1
2 | 1 | U1 | I.C., LTC2955IDDB-2 DFN10DDB | LINEAR TECH., LTC2955IDDB-2 | 75
3 | 2 | R17,R18 | Res., Chip 100K, 1/16W 1%, 0402 | VISHAY, CRCW0402100KFKED | 150
4 | 0 | R15,R16 | Res., OPT 0402 |  | 0
5 | 1 |  | FAB, PRINTED CIRCUIT BOARD | DEMO CIRCUIT 1836A | 75