## Sheet1
Item | Qty | Reference | Part Description | Manufacture / Part #
REQUIRED CIRCUIT COMPONENTS:
1 | 2 | CBST1,CBST2 | CAP, 0603 0.1µF 10% 50V X7R | NIC NMC0603X7R104K50TRPF
2 | 1 | CFFW1 | CAP, 0402 10pF 5% 25V NPO | NIC NMC0402NPO100J25TRPF
3 | 2 | CIN1,CIN2 | CAP, 1210 47µF 20% 16V X5R | TAIYO YUDEN EMK325BJ476MM-T
4 | 1 | CITH1 | CAP, 0402 680pF 10% 25V X7R | AVX 04023C681KAT2A
5 | 1 | CITH2 | CAP, 0402 1000pF 10% 25V X7R | AVX 04023C102KAT2A
6 | 5 | COUT1-COUT4,COUT6 | CAP, 1812 100µF 20% 6.3V X5R | TDK C4532X5R0J107M
7 | 1 | CTTR | CAP, 0603 10nF 10% 16V X7R | AVX 0603YC103KAT2A
8 | 1 | CVCC | CAP, 0603 1µF 10% 16V X5R | NIC NMC0603X5R105K16TRPF
9 | 1 | L1 | IND, 1.0µH | VISHAY IHLP2020BZER1R0M01
10 | 1 | L2 | IND, 0.47µH | VISHAY IHLP2020BZERR47M01
11 | 1 | RFB1 | RES, 0402 34.8KΩ 1% 1/16W | NIC NRC04F3482TRF
12 | 1 | RITH1 | RES, 0402 18.2KΩ 1% 1/16W | VISHAY CRCW040218K2FKED
13 | 1 | RITH2 | RES, 0402 15KΩ 1% 1/16W | VISHAY CRCW040215K0FKED
14 | 1 | RT | RES, 0402 324KΩ 1% 1/16W | NIC NRC04F3243TRF
15 | 1 | RVDDQ | RES, 0402 0Ω JUMPER | NIC NRC04Z0TRF
16 | 1 | R3 | RES, 0402 11KΩ 1% 1/16W | NIC NRC04F1102TRF
17 | 1 | U1 | IC, MONOLITHIC SYNCHRONOUS STEP-DOWN REGULATOR | LINEAR TECH LTC3634EFE
ADDITIONAL DEMO BOARD CIRCUIT COMPONENTS:
1 | 0 | CC1,CC2 OPTION | CAP, 0402 10pF 5% 25V NPO | NIC NMC0402NPO100J25TRPF
2 | 0 | CDDQIN OPTION | CAP, 0805 10µF 10% 6.3V X5R OPTION | NIC NMC0805X5R106K6.3TRPLP3KF
3 | 0 | CIN3,CIN4 OPTION | CAP, 1210 47µF 20% 16V X5R | TAIYO YUDEN EMK325BJ476MM-T
4 | 2 | CIN5,CIN6 | CAP, TANT. 7343 22µF 20% 35V | AVX TPSY226M035R0200
5 | 0 | COUT5,COUT8 OPTION | CAP, 1812 100µF 20% 6.3V X5R | TDK C4532X5R0J107M OPTION
6 | 2 | COUT7,COUT9 | CAP, 0805 10µF 10% 6.3V X5R | NIC NMC0805X5R106K6.3TRPLP3KF
7 | 1 | CTR1 | CAP, 0402 4700pF 10% 50V X7R | TDK C1005X7R1H472K
8 | 0 | CTTR1 | CAP, 0603 10nF 10% 16V X7R | AVX 0603YC103KAT2A OPTION
9 | 1 | CVCC1 | CAP, 0603 1µF 10% 16V X5R | NIC NMC0603X5R105K16TRPF
10 | 0 | RD1,RTR2,RD2,R6,RFREQ, | RES, 0402 | OPTION
RDDQIN OPTION
11 | 2 | RPG1,RPG2 | RES, 0402 100KΩ 5% 1/16W | NIC NRC04J104TRF
12 | 1 | RTR1 | RES, 0402 0Ω JUMPER | NIC NRC04Z0TRF
13 | 2 | R1,R2 | RES, 0402 1MΩ 5% 1/16W | NIC NRC04J105TRF
14 | 1 | R4 | RES, 0402 17.4KΩ 1% 1/16W | NIC NRC04F1742TRF
15 | 1 | R5 | RES, 0402 23.2KΩ 1% 1/16W | NIC NRC04F2322TRF
16 | 1 | R7 | RES, 0402 1KΩ 1% 1/16W | NIC NRC04F1001TRF
HARDWARE-FOR DEMO BOARD ONLY:
1 | 17 | E1-E17 | TURRET | MILL-MAX 2501-2-00-80-00-00-07-0
2 | 4 | JP1,JP2,JP4,JP5 | HEADER, 3PIN, 2mm | SAMTEC TMM-103-02-L-S
3 | 1 | JP3 | HEADER, 3PIN, DBL ROW 2mm | SAMTEC TMM 103-02-L-D
4 | 1 | JP6 | HEADER, 4PIN, DBL ROW 2mm | SAMTEC TMM 104-02-L-D
5 | 6 | JP1-JP6 | SHUNT, 2mm | SAMTEC 2SN-BK-G