## DC1853A
Item | Qty | Reference | Part Description | Manufacturer / Part #
REQUIRED CIRCUIT COMPONENTS:
1 | 5 | C1,C9,C10,C11,C12 | CAP., X7R, 22µF 16V 10%, 1210 | AVX, 1210YC226KAT2A
2 | 1 | C4 | CAP., SVPC 68µF 16V 20% OSCON-C6 | SANYO, 16SVPC68MV
3 | 1 | C5 | CAP., NPO, 120pF 25V, 10%, 0603 | AVX, 06033A121KAT
4 | 1 | C6 | CAP., X7R 18nF 25V 20% 0603 | AVX 06033C183MAT2A
5 | 1 | C7 | CAP., X5R, 0.33µF, 16V,10%,0603 | AVX, 0603YD334KAT
6 | 1 | C8 | CAP., X5R, 4.7µF 10V, 10%, 0603 | TAIYO YUDEN, LMK107BJ475KA-T
7 | 1 | D1 | Schottky Diode, 2A/30V POWERDI-123 | DIODES/ZETEX DFLS230LH-7
8 | 1 | L1 | Inductor, 3.3µH DR74 | COOPER Bussmann DR74-3R3-R
9 | 1 | R1 | RES., Chip 332K 1/10W 1% 0603 | VISHAY, CRCW0603332KFKEA
10 | 1 | R2 | RES., 200K 1% 1/10W, 0603 | VISHAY, CRCW0603200KFKEA
11 | 1 | R3 | RES., 102K 1% 1/10W, 0603 | VISHAY, CRCW0603102KFKEA
12 | 1 | R4 | RES., 15.8K 1% 1/10W, 0603 | VISHAY, CRCW060315K8FKEA
13 | 1 | R5 | RES., Chip 10.5K 1/10W 1% 0603 | VISHAY, CRCW060310K5FKEA
14 | 1 | R6 | RES., 27.4K 1% 1/10W, 0603 | VISHAY, CRCW060327K4FKEA
15 | 1 | R7 | RES., 100K 1% 1/10W, 0603 | VISHAY, CRCW0603100KFKEA
16 | 1 | U1 | I.C., DC/DC Converter | LINEAR TECH., LT3959EUHE
QFN(36)(UHE28MA)(5MMX6MM)(1836-REVC)
ADDITIONAL DEMO BOARD CIRCUIT COMPONENTS:
1 | 0 | C2 | CAP., X7R, 22µF 16V 10%, 1210 | AVX, 1210YC226KAT2A
2 | 0 | C13,C14 | CAP., 0603
HARDWARE-FOR DEMO BOARD ONLY:
1 | 10 | E1-E10 | TESTPOINT, TURRET, .094" | MILL-MAX, 2501-2-00-80-00-00-07-0
2 | 2 | JP1,JP2 | HEADER, 3PIN 1 ROW, 0.079" | SAMTEC, TMM-103-02-L-S
3 | 2 | XJP1,XJP2 | SHUNT, .079" CENTER | SAMTEC, 2SN-BK-G
4 | 4 | M1-M4 | STANDOFF, NYLON 0.25" | KEYSTONE, 8831 (SNAP-ON)
5 | 1 |  | FAB, 1853A_Rev2 | DEMO CIRCUIT 1853A
6 | 1 |  | STENCIL - TOP | STENCIL 1853A