## DC1856A-A
REQUIRED CIRCUIT COMPONENTS:
Item | Qty | Reference | Part Description | Manufacturer / Part #
1 | 2 | CO4,CO5 | CAP, 100uF 20% 6.3V X5R 1210 | AVX 12106D107MAT2A
2 | 1 | CO2 | CAP, 22uF 20% 6.3V X5R 1210 | AVX 12106D226MAT2A
3 | 1 | CIN1 | CAP, 22uF 20% 16V X7R 1210 | MURATA, GRM32ER71C226KE18L
4 | 1 | CIN3 | CAP, 150uF 10% 25V OS-CON | SANYO, 25HVH150MT
5 | 2 | CIN4,CIN5 | CAP, 22uF 20% 16V X5R 1206 | TAIYO YUDEN, EMK316BJ226ML-T
6 | 2 | R22,R23 | RES, 0603 10 OHMS 5% 1/10W | VISHAY CRCW060310R0JNEA
7 | 1 | R19 | RES, 0603 1% 1/10W | OPTION
8 | 1 | C1 | CAP, 0.1uF 20% 25V X7R 0603 | AVX 06033C104MAT2A
9 | 1 | C3 | CAP, 2.2uF 20% 10V X5R 0603 | TAIYO YUDEN LMK107BJ225MA-T
10 | 1 | U1 | I.C., LOW VOLTAGE POWER MODULE | LINEAR TECH. LTM4648
ADDITIONAL DEMO BOARD CIRCUIT COMPONENTS:
1 | 0 | CO7 | CAP, OPTION POSCAP 7343 | OPTION
2 | 0 | CO1,CO3,CO6 | CAP, OPTION 1210 | OPTION
3 | 1 | C2 | CAP, 1uF 20% 10V X5R 0603 | TAIYO YUDEN LMK107BJ105MA-T
4 | 0 | C4,C5,CTHP,CP,CFF | CAP, OPTION 0603 | OPTION
5 | 1 | R11 | RES,2512 0.01 OHM 5% 1W | PANASONIC ERJ-M1WSF10MU
6 | 2 | R10,RS, R14 | RES, 0603 10K OHMS 1% 1/10W | VISHAY CRCW060310K0FKEA
7 | 1 | R16 | RES, 0603 20K OHMS 5% 1/10W | VISHAY CRCW060320K0JNEA
8 | 2 | R17,R18 | RES, 0603 51 OHMS 5% 1/10W | VISHAY CRCW060351R0JNEA
9 | 1 | R15 | RES, 100K OHMS 5% 1/10W 0603 | VISHAY CRCW0603100K0JNEA
10 | 1 | R1 | RES, 0603 4.99K OHMS 1% 1/10W | VISHAY CRCW06034K99FKEA
11 | 1 | R2 | RES, 0603 6.65K OHMS 1% 1/10W | VISHAY CRCW06036K65FKEA
12 | 1 | R3 | RES, 0603 3.16K OHMS 1% 1/10W | VISHAY CRCW06033K16FKEA
13 | 1 | R4 | RES, 0603 2.21K OHMS 1% 1/10W | VISHAY CRCW06032K21FKEA
14 | 0 | R5,R7,R8,R9,R12,R13,R20,R21,R24 | RES, 0603 OPTION | OPTION
15 | 2 | R6,R25 | RES, 0603 0 OHM JUMPER | VISHAY CRCW06030000Z0EA
16 | 1 | Q14 | XSTR, SUD50N03-09P MOSFET | SILICONIX SUD50N03-09P-GE3
HARDWARE
1 | 10 | E1-E10 | TESTPOINT TURRET 0.094" | MILL MAX 2501-2-00-80-00-00-07-0
2 | 6 | JP1,JP2,JP3,JP4,JP5,JP6 | HEADER,2PIN, 2mm | SAMTEC TMM 102-02-L-S
3 | 2 | JP7,JP8 | HEADER,3PIN, 2mm | SAMTEC TMM-103-02-L-S
4 | 1 | JP9 | HEADER, 3X2 2mm | SAMTEC TMM-103-02-L-D
5 | 4 | J1,J2,J3,J4 | JACK, BANANA | KEYSTONE 575-4
6 | 2 | J5,J6 | CONN,BNC,5 PINS | CONNEX 112404
7 | 4 | XJP1,XJP7,XJP8,XJP9 | SHUNT, 2mm | SAMTEC 2SN-BK-G
8 | 4 |  | STANDOFF, SNAP ON | KEYSTONE_8834