## Sheet1
Item | Qty | Reference | Part Description | Manufacture / Part # | Kit Qty | Pkg Qty | Bal. | Parts/Purch.
|  |  |  | NUMBER OF BOARDS = | 320
1 | 1 | C1 | CAP., CHIP X7R 1500pF 50V | AVX 08055C152MAT2S 0805 | 320 | 500 | 180
2 | 0 | C2 | CAP., OPTIONAL |  | 0 |  | 0
3 | 1 | C3 | CAP., CHIP Y5U 10uF 50V | MARCON THCR60E1H106ZT 2220 | 320 | 600 | 280
4 | 1 | C4 | CAP., CHIP X7R .33uf 16V | AVX 0805YC334MAT2S 0805 | 320 | 475 | 155
5 | 1 | C5 | CAP., TANT TPS 100uF 10V | AVX TPSD107M010R0100 CASE-D | 320 | 500 | 180
6 | 1 | C6 | CAP., CHIP Y5V 0.47uF 25V | AVX 12063G474MAT3S 1206 | 320 | 500 | 180
7 | 0 | C7 | CAP., OPTIONAL |  | 0 |  | 0
8 | 1 | D1 | DIODE, SMT MBRD835L | MOTOROLA MBRD835L DPAK | 320 | 350 | 30
9 | 1 | D2 | DIODE, 1N914 | MOTOROLA MMBD914LT1 SOT23 | 320 | 650 | 330
10 | 0 | D3 | DIODE, OPTIONAL |  | 0 |  | 0
11 | 5 | E1-E5 | TURRET, PAD | MILL-MAX 2501-2 PAD.092 | 1600 | 2000 | 400
12 | 0 | R1 | RES., OPTIONAL |  | 0 |  | 0
13 | 1 | R2 | RES., CHIP 5.36K 1/8W 1% | TAD CR10-5361F-T 0805 | 320 | 500 | 180
14 | 1 | R3 | RES., CHIP 4.99K 1/8W 1% | TAD CR10-4991F-T 0805 | 320 | 500 | 180
15 | 1 | R4 | RES., CHIP 2.74K 1/8W 1% | TAD CR10-2741F-T 0805 | 320 | 500 | 180
16 | 1 | L1 | INDUCTOR, 6.8uH 20% | COILCRAFT DO3316P-682 | 320 |  | -320
17 | 1 | J1 | HEADER, .079" CENTER 2PIN | COMM CON 2802S-02-G2 | 320 | 500 | 180
18 | 1 | J1 | SHUNT, .079" CENTER 2PIN | COMM CON CCIJ2MM-138-G | 320 | 500 | 180
19 | 1 | U1 | IC., LINEAR LT1374CR | LINEAR LT1374CR 7LEAD-DD | 320 |  | -320
20 | 1 |  | PRINTED CIRCUIT BOARDS | DEMO BOARD DC187A | 320 | 320 | 0
[7 empty] | Total | 0