## DC1871A-2
Item | Qty | Reference | Part Description | Manufacturer / Part # | Kit Qty
|  |  |  | NUMBER OF BOARDS = | 150
1 | 1 | C1 | CAP., C0G, 470pF, 50V, 5% 0603 | AVX, 06035A471JAT2A | 150
2 | 1 | C2 | CAP., X7R, 0.1uF 16V, 0402 | AVX, 0402YC104KAT2A | 150
3 | 1 | C3 | CAP., X7R, 22nF, 50V 5%, 0402 | AVX, 04025C222JAT2A | 150
4 | 17 | E1-E17 | TESTPOINT, TURRET, .094" | MILL-MAX, 2501-2-00-80-00-00-07-0 | 2550
5 | 2 | JP1,JP2 | HEADER, 3 PIN 0.079 SINGLE ROW | SAMTEC, TMM-103-02-L-S | 300
6 | 2 | JP3,JP4 | HEADER, 12 PIN 0.079 DOUBLE ROW | SAMTEC, TMM-106-02-L-D | 300
7 | 4 | LED1,LED2,LED3,LED4 | LED, RED, J-TYPE | PANASONIC, LN1251CTR | 600
8 | 1 | LED5 | LED, GRN, J-TYPE | PANASONIC, LN1351CTR | 150
9 | 1 | Q1 | TRANS., PNP -40V -200MA SOT23-3 | DIODE/ZETEX, MMBT3906-7-F | 150
10 | 2 | RA1,RA2 | RES., CHIP, 4.53K, 1/16W, 1%, 1206 | YAGEO, RC1206FR-074K53L | 300
11 | 2 | RB1,RB2 | RES., CHIP, 1K, 1/16W, 5%, 1206 | YAGEO, RC1206JR-071KL | 300
12 | 1 | RC1 | RES., CHIP, 44.2K, 1/16W, 1%, 1206 | YAGEO, RC1206FR-0744K2L | 150
13 | 1 | RC2 | RES., CHIP, 115K, 1/16W, 1%, 1206 | YAGEO, RC1206FR-07115KL | 150
14 | 1 | RTA | RES., CHIP, 110K, 1/16W, 5%, 1206 | YAGEO, RC1206JR-07110KL | 150
15 | 1 | RTB | RES., CHIP, 40.2K, 1/16W, 1%, 1206 | YAGEO, RC1206FR-0740K2L | 150
16 | 1 | RTC | RES., CHIP, 30.9K, 1/16W, 1%, 1206 | YAGEO, RC1206FR-0730K9L | 150
17 | 5 | R1,R2,R3,R4,R5 | RES., CHIP, 330, 1/16W, 1%, 0603 | YAGEO, RC0603FR-07330RL | 750
18 | 4 | R6,R7,R8,R9 | RES., CHIP, 10K, 1/16W, 5%, 0603 | YAGEO, RC0603JR-0710KL | 600
19 | 0 | R10 | RES., CHIP, 0402 | OPT | 0
20 | 1 | U1 | I.C. LTC2995IUD, QFN20UD-3X3 | LINEAR TECH., LTC2995IUD | 150
21 | 4 | SHUNTS AS SHOWN ON ASSY DWG | SHUNT, .079" CENTER | SAMTEC, 2SN-BK-G | 600
22 | 2 | STENCIL BOTH SIDES |  | STENCIL DC1871A-2 | 2