## DC1881A
Item | Qty | Reference | Part Description | Manufacturer / Part # | Kit Qty | Pkg Qty | Balance | Parts/Purch.
REQUIRED CIRCUIT COMPONENTS:
1 | 1 | CC1 | CAP., C0G, 100pF, 50V, 10% 0603 | AVX, 06035A101KAT2A
2 | 1 | CC2 | CAP., X7R, 0.01uF, 50V, 10% 0603 | AVX, 06035C103KAT2A
3 | 1 | CSS | CAP., X7R, 0.1uF, 50V, 10% 0603 | AVX, 06035C104KAT2A
4 | 1 | C15 | CAP., X7R, 1uF, 50V, 10% 0805 | AVX,08055C105K
5 | 2 | C7,C8 | CAP., X7R, 0.1uF, 50V, 10% 0603 | AVX, 06035C104K
6 | 1 | CF | CAP., X7R, 22pF, 50V, 10% 0603 | AVX,06035C220K
7 | 1 | C11 | CAP., NPO, 68pF, 50V, 10% 0603 | AVX, 06035A680KAT2A
8 | 1 | C10 | CAP., X5R, 2.2uF, 16V, 10% 0603 | TDK, C1608X5R1C225K
9 | 1 | C24 | CAP., X5R, 1uF,16V, 10% 0603 | AVX, 0603YD105KAT2A
10 | 4 | C16, C17,C19,C20, | CAP., X7R, 22uF, 16V, 20% 1210 | AVX, 1210YC226MAT2A
11 | 2 | C4,C22 | CAP., X7R, 0.22uF, 16V, 20% 0603 | AVX, 0603YC224MAT2A
12 | 3 | C9,C25, C26 | CAP., X7R, 10uF, 50V, 20% 1210 | TDK, C3225X7S1H106M
13 | 1 | C18 | CAP., X5R, 10uF, 6.3V, 20% 1206 | AVX, 12066D106MAT2A
14 | 4 | D4-D7 | Schottky Rec., DFLS160, PowerDI-123 | DIODE INC., DFLS160
15 | 1 | D8 | ZENER DIODE, 5.1V,BZX84C5V1, SOT23 | Diodes Inc. BZX84C5V1-7-F
16 | 1 | L1 | Inductor, 5.6uH | COILCRAFT, XAL7070-562ME
17 | 2 | Q1, Q2 | Dual N-channel Mosfet. SO-8 | VISHAY: Si4288DY-T1-E3
18 | 1 | RC | RES., CHIP, 13K, 1/10W, 1% 0603 | VISHAY, CRCW060313K0FKEA
19 | 1 | RFB1 | RES., CHIP, 113K, 1/10W, 1% 0603 | YAGEO, RC0603FR-07113KL
20 | 1 | RFB2 | RES., CHIP, 8.06K, 1/10W, 1% 0603 | YAGEO, RC0603FR-078K06L
21 | 1 | R18 | Sensor Res., 0.015, 1W, 1%, 2512 | Thin Film Tech., RL3720WT-R015-F
22 | 1 | R2 | Sensor Res., 0.015, .25W, 1%, 1206 | VISHAY, WSL1206R0150FEA
23 | 6 | R3,R4,R9, R10, R13,R14 | RES., CHIP, 100, 1/10W, 1% 0603 | YAGEO, RC0603FR-07100RL
24 | 1 | R7 | RES., CHIP, 100K, 1/10W, 1% 0603 | YAGEO, RC0603FR-07100KL
25 | 1 | R8 | RES., CHIP, 10, 1/10W, 5% 0603 | YAGEO, RC0603JR-0710RL
26 | 1 | R26 | RES., CHIP, 10 1/8W, 5% 0805 | YAGEO, RC0805JR-0710RL
27 | 1 | R5 | RES., CHIP, 10 1/8W, 5% 0805 | YAGEO, RC0805JR-0710RL
28 | 6 | R1,R11,R17,R23,R25,R27 | RES., CHIP, 0, 1/10W, 1% 0603 | YAGEO, RC0603FR-070RL
29 | 1 | R20 | 0 OHM JUMPER, 1/4W, 1206 | IRC LRC-LRZ1206LF-R000
30 | 1 | R16 | RES., CHIP, 1K, 1/10W, 1% 0603 | YAGEO, RC0603FR-071KL
31 | 1 | R24 | RES., CHIP, 10K, 1/10W, 1% 0603 | YAGEO, RC0603FR-0710KL
32 | 1 | R21 | RES., CHIP, 121K, 1/10W, 1% 0603 | YAGEO, RC0603FR-07121KL
33 | 1 | R30 | RES., CHIP, 41.2K, 1/10W, 1% 0603 | YAGEO, RC0603FR-0741K2L
34 | 1 | R31 | RES., CHIP, 12.1K, 1/10W, 1% 0603 | YAGEO, RC0603FR-0712K1L
35 | 1 | U1 | I.C.,Volt. Reg. | Linear Tech. Corp.LTC3789EUFD
ADDITIONAL DEMO BOARD CIRCUIT COMPONENTS:
1 | 0 | CF1, (OPT) | CAP., 0603
2 | 0 | COUT1 (OPT) | CAP., OS-CON, 330uF, 16V, 20% | SANYO, 16SEP330M+T
3 | 0 | C14,C23, C29 C35 (OPT) | CAP., 1210
4 | 0 | C12, C13 (OPT) | CAP., 1206
5 | 0 | R6, R12,R22 (OPT) | RES., 0603
6 | 0 | R28, R29 (OPT) | RES., CHIP, 1206
HARDWARE-FOR DEMO BOARD ONLY:
1 | 2 | JP1,JP2 | 3 PIN 0.079 SINGLE ROW HEADER | SAMTEC, TMM103-02-L-S
2 | 2 | XJP1,XJP2B | SHUNT, .079" CENTER | SAMTEC, 2SN-BK-G
3 | 9 | TP3-TP7,TP10-TP14 | TESTPOINT, TURRET, .094" pbf | MILL-MAX, 2501-2-00-80-00-00-07-0
4 | 4 | (STAND-OFF) | STAND-OFF, NYLON 0.50" | KEYSTONE, 8833(SNAP ON)