## DC1882A-1
Item | Qty | Reference | Part Description | Manufacturer / Part # | Kit Qty | Pkg Qty | Balance | Parts/Purch.
|  |  |  | NUMBER OF BOARDS = | 225
1 | 1 | C1 | CAP CER 4.7uF 50V X7R 10% 1210 | MURATA, GRM32ER71H475KA88L | 225
2 | 2 | C2,C4 | CAP CER 10UF 50V X7S 10% 1210 | TDK, C3225X7S1H106K | 450
3 | 1 | C3 | CAP CER 1uF 50V X5R 10% 1206 | MURATA, GRM31CR61H105K | 225
4 | 0 | C5,C6 (OPT) | CAP, 0603 SMD | OPT
5 | 2 | R1,R2 | RES, 1M OHM 1/16W 5% 0402 SMD | VISHAY, CRCW04021M00JNED | 450
6 | 1 | R3 | RES, 1.0M OHM 1/16W 1% 0402 SMD | VISHAY, CRCW04021M00FKED | 225
7 | 1 | R4 | RES 200K OHM 1/16W 1% 0402 SMD | VISHAY, CRCW0402200KFKED | 225
8 | 2 | R5,R6 | RES 1.0K OHM 1/10W 5% 0402 SMD | VISHAY, CRCW04021K00JNED
9 | 3 | JP1-JP2 | HEADER, 3 PIN 1 ROW .079CC | SAMTEC, TMM-103-02-L-S | 675 |  | -675 | MB. PO
10 | 1 | JP3 | HEADER, 4 PIN 1 ROW .079CC | SAMTEC, TMM-104-02-L-S | 225
11 | 3 | JP1-JP3 | SHUNT, 2MM | SAMTEC, 2SN-KB-G | 675 |  | -675
12 | 4 | E1,E2,E6,E7 | TP, TURRET, 0.094", PBF | MILL-MAX, 2501-2-00-80-00-00-07-0 | 900
13 | 3 | E3,E4,E5 | TURRET, 0.061 DIA | MILL-MAX, 2308-2-00-80-00-00-07-0 | 675 |  | -675 | pbf
14 | 1 | U1 | LOW NOISE INVERTING CHARGE PUMP | LINEAR TECH., LTC3261EMSE#PBF | 225
15 | 4 | MH1-MH4 | STAND-OFF, NYLON 0.375" TALL | KEYSTONE, 8832 (SNAP ON) | 900
16 | 1 |  | FAB,PRINTED CIRCUIT BOARD | DEMO CIRCUIT 1882A-1 | 225
17 | 1 |  | TOP STENCIL | STENCIL, DC1882A-1 | 1
[7 empty] | TOTAL | 0