## DC1920ACF-1
| Qty | Reference | Part Description | Manufacture / Part # | Kit Qty | In Stock | Qty On Order | Item
REQUIRED CIRCUIT COMPONENTS:
1 | 3 | C2, C7, C10 | CAP, CHIP, X5R, 10µF, ±20%, 6.3V, 0603 | TDK, C1608X5R0J106K
2 | 1 | C4 | CAP, CHIP, X5R, 4.7µF, ±20%, 4V, 0402 | MURATA, GRM155R60G475M
3 | 1 | C5 | CAP, CHIP, X5R, 1µF,±10%, 10V, 0402 | MURATA, GRM155R61A105KE15D
4 | 1 | C6 | CAP, CHIP, C0G, 10pF, ±5%, 50V, 0402 | MURATA, GRM1555C1H100JZ01D | #VALUE!
5 | 1 | C9 | CAP, CHIP, X5R, 2.2µF, ±20%, 6.3V, 0402 | MURATA, GRM155R60J225ME15D | #VALUE! | YES
6 | 1 | L1 | IND, SMT,10µH, 459mΩ, ±20%, 0.631A, 2mmX2mm | COILCRAFT, EPL2014-103MLC
7 | 1 | R3 | RES, CHIP,1.87kΩ, ±1%, 1/16W, 0402 | VISHAY, CRCW04021K87FKED | #VALUE! | YES
8 | 2 | R7, R11 | RES, CHIP, 100kΩ, ±1%, 1/16W, 0402 | VISHAY, CRCW0402100KFKED | #VALUE! | YES
9 | 3 | R8, R10, R17 | RES, CHIP, 0Ω jumper, 1/16W, 0402 | VISHAY, CRCW04020000Z0ED
10 | 2 | R11, R14 | RES, CHIP, 649KΩ, ±1%, 1/16W, 0402 | VISHAY, CRCW0402649KFKED
11 | 1 | R12 | RES, CHIP, 2.05MEGΩ, ±1%, 1/16W, 0402 | VISHAY, CRCW04022M05FKED
12 | 1 | R15 | RES, CHIP, 332kΩ, ±1%, 1/16W, 0402 | VISHAY, CRCW0402332KFKED
13 | 1 | U1 | MICROPOWER USB POWER MANAGER WITH LI-ION CHARGER, LDO AND BUCK REGULATOR | LINEAR TECH., LTC3553EUD-2
ADDITIONAL DEMO BOARD CIRCUIT COMPONENTS:
1 | 1 | C1 | CAP, CHIP, X5R, 10µF, ±20%, 6.3V, 0603 | TDK, C1608X5R0J106K
2 | 0 | C3-OPT | CAP, CHIP, C0G, 1pF, ±5%, 50V, 0402 | VISHAY, VJ0402A1R0JXAA | #VALUE!
3 | 1 | C8 | CAP, CHIP, X5R, 100µF, ±20%, 6.3V, 1206 | MURATA, GRM31CR60J107ME39L | #VALUE! | YES |  | -7
4 | 1 | D1 | LED, GREEN, 0603 | LITE-ON, LTST-C190KGKT
5 | 4 | R1, R19-R21 | RES, CHIP, 1Ω, ±5%, 1/16W, 0402 | VISHAY, CRCW04021R00JNED
6 | 3 | R2, R18, R23 | RES, CHIP, 100kΩ, ±5%, 1/16W, 0402 | VISHAY, CRCW0402100KJNED
7 | 1 | R4 | RES, CHIP, 10kΩ, ±5%, 1/16W, 0402 | VISHAY, CRCW040210K0JNED
8 | 1 | R5 | RES, CHIP, 510kΩ, ±5%, 1/16W, 0402 | VISHAY, CRCW0402510KJNED
9 | 0 | R6 | RES, CHIP, 1MEGΩ, ±5%, 1/16W, 0402 | VISHAY, CRCW04021M00JNED | #VALUE! | YES
10 | 2 | R13, R16 | RES, CHIP, 20Ω, ±5%, 1/16W, 0402 | VISHAY, CRCW040220R0JNED
11 | 1 | R22 | RES, CHIP, 1kΩ, ±5%, 1/10W, 0603 | VISHAY, CRCW06031K00JNED
HARDWARE FOR DEMO BOARD ONLY:
1 | 11 | E1-E2, E7-E11, E13-E14, E16-E17 | TURRET, 0.09 DIA | MILL-MAX, 2501-2-00-80-00-00-07-0
2 | 6 | E3-E6, E12, E15 | TURRET, 0.061" | MILL-MAX, 2308-2-00-80-00-00-07-0
3 | 1 | J1 | CONN, USB Mini-B | TYCO, 1734035-2
4 | 0 | J2-OPT | CONN, 3 Pin Polarized | HIROSE, DF3-3P-2DSA | #VALUE! | YES |  | 1
5 | 7 | JP1-JP7 | HEADER, 3 Pin, 2mm | SAMTEC, TMM-103-02-L-S | #VALUE! | YES
6 | 7 | JP1-JP7 | SHUNT, 2mm | SAMTEC, 2SN-BK-G
7 | 2 | PB1, PB2 | SWITCH, N.O. Momentary, 3.5mmx6mm SMT | PANASONIC, EVQPPFA25
8 | 4 |  | STAND-OFF, NYLON, 0.375" | KEYSTONE, 8832
-16
-17
-19
-14
-21
-20