## 2001A-1
Item | Qty | Ref - Des | Desc | Manufacturer's Part Number
1 | 32 | COUT1B,COUT1A,CIN1B-CIN4B, | CAP, 1812 22uF 20% 25V X7R | TDK C4532X7R1E226M
CIN1A-CIN4A,,COUT2B,
COUT2A,COUT4B,COUT4A,
COUT5B,COUT5A,COUT7B,
COUT7A,CIN7B-CIN9B,
CIN7A-CIN9A,COUT8B,COUT8A,
COUT10B,COUT10A,CIN10B,
CIN10A,COUT11B,COUT11A
2 | 8 | COUT3,CIN5,COUT6,CIN6, | CAP, 330uF 20% 35V ELECT | NIPPON CHEMI-CON EMZA350ADA331MJA0G
COUT9,CIN11,COUT12,CIN12
3 | 8 | C1,C10,C16,C17,C26,C31, | CAP, 0603 0.01uF 5% 25V X7R | AVX 06033C103JAT2A
C32,C33
4 | 8 | C2,C7,C8,C11,C19,C23,C24, | CAP, 0603 0.1uF 10% 25V X7R | TDK C1608X7R1E104K
C27
5 | 6 | C3,C6,C12,C18,C20,C28 | CAP, 0603 OPTION | OPTION
6 | 2 | C4,C21 | CAP, 0603 1uF 10% 16V X7R | TAIYO YUDEN EMK107BJ105KA-T
7 | 5 | C5,C13,C15,C22,C29 | CAP, 0603 10pf 5% 25V NPO | AVX 06033A100JAT2A
8 | 2 | C9,C25 | CAP, 0805 4.7uF 20% 25V X5R | TAIYO YUDEN TMK212BJ475MG-T
9 | 2 | C14,C30 | CAP, 0603 1000pF 5% 25V NPO | AVX 06033A102JAT2A
10 | 4 | D1,D2,D3,D4 | DIODE, SCHOTTKY 30V SOD123 | INFINEON BAS140W
11 | 11 | E1,E2,E5,E7-E13,E17 | TURRET | MILL MAX 2501-2-00-80-00-00-07-0
12 | 8 | E3,E4,E6,E14-E16,E18,E19 | STUD, TESTPIN | PEM KFH-032-10
13 | 1 | JP1 | HEADER, 4 PIN 2mm | SULLINS NRPN041PAEN-RC
14 | 1 | JP2 | HEADER, 3 PIN 2mm | SULLINS NRPN031PAEN-RC
15 | 8 |  | LUG RING, #10 | KEYSTONE 8205
16 | 4 | L1,L2,L3,L4 | IND, 1.0uH | COILCRAFT SER2010-102ML
17 | 4 | MH1,MH2,MH3,MH4 | STANDOFF, SNAP ON | KEYSTONE 8834
18 | 16 |  | NUT, BRASS 10-32 | ANY #10-32
19 | 12 | Q1A,Q2B,Q2A,Q3A,Q4B,Q4A, | XSTR, MOSFET N-CHANNEL | INFINEON BSC014N04LSI
Q5A,Q6B,Q6A,Q7A,Q8B,Q8A
20 | 0 | Q1B,Q3B,Q5B,Q7B | XSTR, MOSFET N-CHANNEL OPTION | OPTION
21 | 8 | RSNS1-RSNS8 | RES, 2512 0.003 OHMS 1% 1W | PANASONIC ERJM1WSF3M0U
| 0 | RSNS1-RSNS8 - ALTERNATE | RES, 2512 0.003 OHMS 1% 1W | VISHAY WSL25123L000FEA
22 | 1 | R1 | RES, 0603 100k OHMS 5% 1/10W | VISHAY CRCW0603100KJNEA
23 | 0 | R2,R3,R7,R10,R13,R16,R34,R46-R49 | RES, 0603 OPTION | OPTION
24 | 18 | R4,R8,R9,R12,R14,R18, | RES, 0603 0 OHM JUMPER | VISHAY CRCW06030000Z0EA
R21,R23,R27,R29,R30,R33,
R37,R38,R40,R42-R44
25 | 8 | R5,R6,R17,R20,R31,R32,R39,R41 | RES, 0603 10 OHMS 5% 1/10W | VISHAY CRCW060310R0JNEA
26 | 2 | R11,R35 | RES, 0603 2.2 OHMS 5% 1/10W | VISHAY CRCW06032R20JNEA
27 | 2 | R15,R19 | RES, 0603 10k OHMS 5% 1/10W | VISHAY CRCW060310K0JNEA
28 | 1 | R22 | RES, 0603 38.3k OHMS 1% 1/10W | VISHAY CRCW060338K3FKEA
29 | 1 | R24 | RES, 0603 232k OHMS 1% 1/10W | VISHAY CRCW0603232KFKEA
30 | 2 | R25,R28 | RES, 0603 12.1k OHMS 1% 1/10W | VISHAY CRCW060312K1FKEA
31 | 2 | R26,R45 | RES, 0603 22.1k OHMS 1% 1/10W | VISHAY CRCW060322K1FKEA
32 | 1 | R36 | RES, 0603 100 OHMS 5% 1/10W | VISHAY CRCW0603100RJNEA
33 | 2 | U1,U2 | IC, | LINEAR TECH. LTC3787EUFD
34 | 8 |  | WASHER, #10 TIN PLATED BRASS | ANY #10 EXT BZ TN
35 | 2 | JP1,JP2 | SHUNT | SAMTEC 2SN-BK-G