## Sheet1
Item | Qty | Reference | Part Description | Manufacture / Part # | Kit Qty | Pkg Qty | Bal. | Parts/Purch.
|  |  |  | NUMBER OF BOARDS = | 200
1 | 1 | C28 | CAP., CHIP X7R 16V 10% .1uF | AVX 0603YC104KAT2A 0603 | 200 | 1400 | 1200
2 | 11 | C1,C2,C4,C5,C22,C24,C25,C29 | CAP., CHIP Y5V 16V 80% 1uF | AVX 0805YG105ZATMA 0805 | 2200 | 1800 | -400
C34,C35,C36
3 | 0 | C23,C27 | CAP., OPTIONAL |  | 0 |  | 0
4 | 2 | C3,C26 | CAP., TANT 25V 20% 22uF | AVX TPSD226M025R0200 | 400 | 500 | 100
5 | 1 | C21 | CAP., TANT 10V 20% 47uF | AVX TAC476M010R CASE-C | 200 | 340 | 140
6 | 8 | C7-C12,C32,C33 | CAP., TANT 6V 10% 470uF | KEMET T510X477K006/006 | 1600 | 2000 | 400
7 | 1 | C6 | CAP., CHIP NPO 50V 10% 100pF | AVX 06035A101KAT 0603 | 200 | 400 | 200
8 | 2 | C13,C16 | CAP., CHIP NPO 50V 10% 180pF | AVX 06035A181KAT 0603 | 400 | 500 | 100
9 | 2 | C17,C18 | CAP., CHIP NPO 25V 10% 1000pF | AVX 06033A102KAT 0603 | 400 | 600 | 200
10 | 2 | C14,C15 | CAP., CHIP X7R 50V 20% 1500pF | AVX 06035C152MAT 0603 | 400 | 525 | 125
11 | 2 | C37,C38 | CAP., CHIP X7R 50V 20% 3300pF | AVX 06035C332MAT 0603 | 400 | 600 | 200
12 | 2 | C19,C20 | CAP., CHIP X7R 50V 20% 6800pF | AVX 06035C682MAT 0603 | 400 | 550 | 150
13 | 0 | C39,C40 | CAP., OPTIONAL |  | 0 |  | 0
14 | 2 | C30,C31 | CAP., CHIP X7R 25V 10% .022uF | AVX 06033C223KAT 0603 | 400 | 600 | 200
15 | 1 | D1 | DIODE, DUAL SWITCHING DIODE | MOTOROLA BAW56LT1 SOT23 | 200 | 500 | 300
16 | 3 | D2,D3,D4 | DIODE, 30V 0.1AMP | PHILIPS BAT54 SOT23 | 600 | 1000 | 400
17 | 6 | E1,E2,E3,E6,E7,E10 | TURRET, TESTPIN | MILL-MAX 2501-2 | 1200 | 1500 | 300 | 45
18 | 4 | E4,E5,E8,E9 | STUD, TESTPIN | PEM KFH-032-10 | 800 | 925 | 125 | 127
19 | 8 | E4,E5,E8,E9 | NUT, BRASS NUTS # 10-32 | ANY #10-32 | 1600 | 1900 | 300 | 28.5
20 | 4 | E4,E5,E8,E9 | RING, LUG RING # 10 | ANY #10 | 800 | 1000 | 200 | 36
21 | 4 | E4,E5,E8,E9 | WASHER, TIN PLATED BRASS | ANY #10 | 800 | 1000 | 200 | 47
22 | 2 | L1,L2 | INDUCTOR, 0.8uH | PANASONIC ETQP1F0R8LBFA | 400 | 455 | 55
23 | 1 | Q1 | TRANSISTOR, GENERAL | MOT. MMBT3906LT1 SOT23 | 200 | 500 | 300
24 | 8 | Q2-Q9 | MOSFET, N-CHANNEL | SILICONIX SI4410DY SO8 | 1600 | 1500 | -100
25 | 10 | R19-R23,R25-R29 | RES. CHIP 1/8W 5% 1ohm | TAD CR16-1R0J 0603 | 2000 | 2500 | 500
26 | 3 | R10,R16,R32 | RES. CHIP 1/8W 5% 10ohm | TAD CR16-100J 0603 | 600 | 1050 | 450
27 | 1 | R1 | RES. CHIP 1/8W 5% 51ohm | TAD CR16-510J 0603 | 200 | 400 | 200
28 | 4 | R30,R31,R3,R4 | RES. CHIP 1/8W 1% 1K | TAD CR16-1001FM 0603 | 800 | 1200 | 400 | (2 reels)
29 | 1 | R6 | RES. CHIP 1/8W 1% 3.09K | TAD CR16-3091FM 0603 | 200 | 500 | 300
30 | 2 | R2,R5 | RES. CHIP 1/8W 1% 9.76K | TAD CR16-9761FM 0603 | 400 | 700 | 300
31 | 2 | R17,R18 | RES. CHIP 1/8W 1% 10K | TAD CR16-1002FM 0603 | 400 | 1500 | 1100
32 | 3 | R14,R15,R12 | RES. CHIP 1/8W 5% 10K | TAD CR16-103J 0603 | 600 | 800 | 200
33 | 2 | R8,R9 | RES. CHIP 1/8W 1% 4.32K | TAD CR16-4321FM 0603 | 400 | 800 | 400
34 | 1 | R7 | RES. CHIP 1/8W 5% 51K | TAD CR16-513J 0603 | 200 | 500 | 300
35 | 1 | R24 | RES. CHIP 1/8W 5% 39K | TAD CR16-393J 0603 | 200 | 500 | 300
36 | 0 | R11,R13 | TRACE RESISTOR ( THESE ARE NOT | COMPONENTS ) | 0 |  | 0
37 | 2 | U2,U3 | IC. LINEAR LTC1430CS8 | LINEAR LTC1430CS8 SO8 | 400 | 453 | 53
38 | 1 | U1 | IC. LINEAR LT1006CS8 | LINEAR LT1006CS8 SO8 | 200 | 217 | 17
39 | 1 | U4 | IC. FAIRCHILD CD4047BCM | FAIRCHILD CD4047BCM SO14 | 200 | 250 | 50 | 105
40 | 4 | E11-E14 | SCREW, #4-40 X 1/4" | ANY | 800 | 1000 | 200
41 | 4 | E11-E14 | STAND-OFF, NYLON HEX #4-40 X 1/2" | ANY | 800 | 1000 | 200
42 | 1 |  | PRINTED CIRCUIT BOARD | DEMO BOARD DC201B | 200 | 201 | 1
43 | 2 |  | STENCIL (Top & Bottom) | STENCIL DC201B | 2 | 2 | 2
[5 empty] | 0 |  | 0
[7 empty] | Total | 388.5