## DC2035A
Item | Qty | Reference | Part Description | Manufacturer / Part # | Kit Qty | Pkg Qty | Balance | Parts/Purch.
NUMBER OF BOARDS =
1 | 1 | C1 | CAP., C0G, 2.2pF,+/- 0.1pF, 50V, 0402 | AVX, 04025A2R2BAT2
2 | 1 | C2 | CAP., C0G, 3.9pF, +/- 0.1%, 50V, 0402 | AVX, 04025A3R9BAT2A
3 | 0 | X2,R3,C3 | 0402, OPT
4 | 2 | C4,C6 | CAP, 0.56uF, 10%, 10V, X5R, 0603 | AVX, 0603ZD564KAT2A
5 | 2 | C5,C7 | CAP, 22pF, 50V, 5%, NPO, 50V, 0402 | AVX. 04025A220JAT2A
6 | 2 | C8,C9 | CAP., X7R, 1000pF, 10%, 50V, 0402 | AVX, 04025C102KAT2A
7 | 5 | E1-E5 | TURRET, PAD .061" | MILL-MAX, 2308-2-00-80-00-00-07-0
8 | 1 | J1-J3 | CONN., SMA 50-OHM EDGE-LAUNCH | E.F.JOHNSON, 142-0701-851
9 | 2 | L1,L2 | IND., WIRE-WOUND, 470nH, 2%, 0603 | COILCRAFT, 0603LS-471XGLB
10 | 1 | X1 | Ind., WIRE-WOUND, 7.5nH, 0402 | Coilcraft, 0402hp-7N5XJL
11 | 2 | R1,R2 | RES., CHIP,475 Ohm, 1%, 0402 | VISHAY, CRCW0402475RFKED
12 | 1 | T1 | TRANSFORMER, SMT, RF WIDEBAND, 4:1 | MINI-CIRCUITS, TC4-1W-7ALN+
13 | 1 | U1 | IC., LINEAR TECHNOLOGY, LTC5551IUF | LINEAR TECH., LTC5551IUF