## DC2041A-2
Item | Qty | Reference | Part Description | Manufacturer / Part # | Kit Qty | Pkg Qty | Balance | Parts/Purch.
|  |  |  | NUMBER OF BOARDS = | 225
1 | 1 | C1 | CAP CER 1uF 25V X7R 10% 0603 | MURATA, GRM188R71E105KA12D
2 | 1 | C2 | CAP CER 1uF 100V X7R 10% 0805 | TDK, C2012X7S2A105K
3 | 1 | C3 | CAP CER 10uF 25V 10% X7R 1206 | MURATA, GRM31CR71E106KA12L
4 | 1 | C4 | CAP CER 2.2uF 100V 10% X7R 1206 | MURATA, GRM31CR72A225KA73L
5 | 1 | C5 | CAP CER 10pF 50V 5% NP0 0402 | MURATA, GRM1555C1H100JA01D
6 | 0 | C6 | CAP, 0603 SMD | OPT
7 | 1 | C7 | CAP CER 0.1UF 16V 10% X7R 0402 | MURATA, GRM155R71C104KA88D
8 | 0 | C8 | CAP, 1206 SMD | OPT
9 | 4 | E1, E2, E3, E4 | TP, TURRET, 0.094", PBF | MILL-MAX, 2501-2-00-80-00-00-07-0
10 | 4 | E5, E6, E7, E8 | TURRET, 0.061 DIA | MILL-MAX, 2308-2-00-80-00-00-07-0
11 | 2 | JP1, JP3 | HEADER, 3 PIN 1 ROW .079CC | SAMTEC, TMM-103-02-L-S
12 | 3 | JP1-JP3 | SHUNT, 2MM | SAMTEC, 2SN-KB-G
13 | 1 | JP2 | HEADER, 2.0MM, 2X5 | SAMTEC, TMM-105-02-L-D
14 | 4 | MH1-MH4 | STAND-OFF, NYLON 0.375" TALL | KEYSTONE, 8832 (SNAP ON)
15 | 1 | R1 | RES 0.0 OHM 1/8W 0805 SMD | VISHAY, CRCW08050000Z0EA
16 | 2 | R2, R10 | RES 10K OHM 1/16W 5% 0402 SMD | VISHAY, CRCW040210K0JNED
17 | 1 | R3 | RES 1.1MEG 1/16W 1% 0402 SMD | VISHAY, CRCW04021M10FKED
18 | 1 | R4 | RES 383K OHM 1/16W 1% 0402 SMD | VISHAY, CRCW0402383KFKED
19 | 1 | R5 | RES 215K OHM 1/16W 1% 0402 SMD | VISHAY, CRCW0402215KFKED
20 | 1 | R6 | RES 133K OHM 1/16W 1% 0402 SMD | VISHAY, CRCW0402133KFKED
21 | 0 | R7 | RES, 0402 SMD | OPT
22 | 1 | R8 | RES 220K OHM 1/16W 5% 0402 SMD | VISHAY, CRCW0402220KJNED
23 | 2 | R9, R11 | RES 10.0MEG 1/16W 5% 0402 SMD | VISHAY, CRCW040210M0JNED
24 | 2 | R12 | RES 121K OHM 1/16W 1% 0402 SMD | VISHAY, CRCW0402121KFKED
25 | 0 | R13, R14, R15 | RES, 0805 SMD | OPT
26 | 1 | U1 | 50mA STEP - DOWN CHARGE PUMP | LINEAR TECH., LTC3255EMSE#PBF
27 | 1 |  | FAB,PRINTED CIRCUIT BOARD | DEMO CIRCUIT 2041A-2
28 | 2 |  | TOP & BOTTOM STENCILS | STENCIL #DC2041A-2
[7 empty] | TOTAL | 0