## Sheet1
Item | Qty | Reference | Part Description | Manufacture / Part # | Kit Qty
|  |  |  | NUMBER OF BOARDS = | 225
1 | 1 | Cc2 | CAP., CHIP NPO 51pF 50V | AVX 08055A510KAT1A 0805 | 225
2 | 1 | Cosc | CAP., CHIP NPO 68pF 50V | AVX 08055A680KAT1A 0805 | 225
3 | 4 | C1,C6,C7,C17 | CAP., CHIP NPO 100pF 25V | AVX 08053A101KAT1A 0805 | 900
4 | 1 | Cc | CAP., CHIP NPO 330pF 50V | AVX 08055A331KAT1A 0805 | 225
5 | 1 | C2 | CAP., CHIP NPO 1000pF 25V | AVX 08053A102KAT1A 0805 | 225
6 | 5 | C3,C5,Css,C8,C9 | CAP., CHIP Z5V 0.1uF 50V | AVX 08055E104ZAT1A 0805 | 1125
7 | 5 | C13-C16,C18 | CAP., CHIP X7R 1uF 10V | AVX 0805ZC105ZAT1A 0805 | 1125
8 | 1 | C4 | CAP., CHIP TANT 4.7uF 10V | AVX TAJA475M010 CASE-A | 225
9 | 2 | Cin1,Cin2 | CAP., CHIP TANT 22uF 35V | AVX TPSE226M035R0300 CASE-E | 450
10 | 3 | C10,C11,C12 | CAP., CHIP TANT 100uF 10V | AVX TPSD107M010R0100 CASE-D | 675
11 | 1 | D1 | DIODE, SUPER MINI SCHOTTKY DIODE | CENTRAL CMDSH-3 SOD-323 | 225
12 | 1 | D2 | DIODE, SCHOTTKY POWER RECTIFIER | MOTOROLA MBRS140T3 SMB | 225
13 | 2 | D3,D4 | DIODE, SCHOTTKY | MOTOROLA MMSD4148T1 SOD-123 | 450
14 | 1 | D5 | DIODE, ZENER DIODE | MOTOROLA MMSZ5245BT1 SOD-123 | 225
15 | 1 | D6 | DIODE, SWITCHING DIODE | MOTOROLA MMBD2836LT1 | 225
16 | 1 | D7 | DIODE, SWITCHING DIODE | MOTOROLA MMBD914LT1 | 225
17 | 2 | Q1,Q2 | MOSFET, N-CHANNEL ENHANCEMENT | SILICONIX Si4412DY SO8 | 450
18 | 1 | Q3 | MOSFET, N-CHANNEL ENHANCEMENT | SILICONIX Si4936DY SO8 | 225
19 | 1 | Q4 | MOSFET, TMOS FETS | ZETEX 2N7002TA SOT-23 | 225
20 | 1 | Q5 | TRANSISTOR, GENERAL-PURPOSE | MOTOROLA MMBT3904LT1 | 225
21 | 7 | E1-E7 | TERMINAL, TURRET .094" | MIL-MAX 2502-02 | 1575
22 | 1 | R5 | RES., CHIP .015 2% 1/2W | IRC LR2010-01-R015G 2010 | 225
23 | 1 | R13 | RES., CHIP 100 5% | TAD CR10-101JM 0805 | 225
24 | 2 | R6,R14 | RES., CHIP 1K 5% | TAD CR10-102JM 0805 | 450
25 | 3 | R9,R10,R15 | RES., CHIP 2K 5% | TAD CR10-202JM 0805 | 675
26 | 1 | R4 | RES., CHIP 35.7K 1% | TAD CR10-3572FM 0805 | 225
27 | 1 | Rc | RES., CHIP 10K 5% | TAD CR10-103JM 0805 | 225
28 | 2 | R1,R16 | RES., CHIP 20K 1% | TAD CR10-2002FM 0805 | 450
29 | 2 | R7,R8 | RES., CHIP 100K 5% | TAD CR10-104JM 0805 | 450
30 | 3 | R2,R3,R12 | RES., CHIP 10 5% | TAD CR10-100JM 0805 | 675
31 | 1 | R11 | RES., CHIP 5.1 5% | TAD CR10-5R1JM 0805 | 225
32 | 1 | R17 | RES., CHIP 47K 5% | TAD CR10-473JM | 225
33 | 1 | T1 | TRANSFORMER, VERSA-PAC | COILTRONICS VP3-0055 VP3 | 225
34 | 1 | U1 | IC., LINEAR LTC1435ACG | LINEAR LTC1435ACG 16SSOP | 225
35 | 1 |  | PRINTED CIRCUIT BOARDS | DEMO BOARD DC221A | 225
36 | 1 |  | STENCIL | STENCIL DC221A | 1